## Sheet1
三角皮带轮参数及适用直径 | [11 empty] | 选定三角皮带型之一般标准
型式 | 标称直径 | α° | L0 | k | k0 | e | f | r1 | r2 | r3 | 三角皮带厚度 | 输出马力HP | 圆周速度 M/SCC
M | 51～70 | 34 | 8 | 2.7 | 6.3 | - | 9.5 | 0.2～0.5 | 0.5～1.0 | 1～2 | 5.5 | ＜2 | A | A | A
| 71～90 | 36 | [9 empty] | 2～5 | B | B | A或B
| >90 | 38 | [9 empty] | 5～10 | B或C | B | B
A | 71～100 | 34 | 9.2 | 4.5 | 8 | 15 | 10 | 0.2～0.5 | 0.5～1.0 | 1～2 | 9 | 10～25 | C | B或C | B或C
| 101～125 | 36 | [9 empty] | 25～50 | C或D | C | C
| >125 | 38 | [9 empty] | 50～100 | D | C或D | C或D
B | 125～160 | 34 | 12.5 | 5.5 | 9.5 | 19 | 12.5 | 0.2～0.5 | 0.5～1.0 | 1～2 | 11 | 100～150 | E | D | D
| 160～200 | 36 | [9 empty] | >150 | E | E | E
| >200 | 38
C | 200～250 | 34 | 16.9 | 7 | 12 | 25.5 | 17 | 0.2～0.5 | 1.0～1.6 | 2～3 | 14
| 250～315 | 36
| >315 | 38
D | 355～450 | 36 | 24.6 | 9.5 | 15.5 | 37 | 24 | 0.2～0.5 | 1.6～2.0 | 3～4 | 19
| >450 | 38
E | 500～630 | 36 | 28.7 | 12.7 | 19.3 | 44.5 | 29 | 0.2～0.5 | 1.6～2.0 | 4～5 | 25.5
| >630 | 38