## 平截正圆锥
平截正圆锥体几何计算表
公式一
大圆半径R | 小圆半径r | 高度H | 斜边长L | 重心高ZS | 侧面积A | 全面积AN | 体积V | A | B | e | α
M | M | M | M | M | M2 | M2 | M3 | M | M | M | 度
0.5 | 0.3 | 0.3464 | 0.39999 | 0.14492 | 1.0048 | 2.0724 | 0.17766 | 1.2 | 2 | -0.40867 | 180.004
公式二
大圆半径R | 小圆半径r | 高度H | 斜边长L | 重心高ZS | 侧面积A | 全面积AN | 体积V | A | B | e | α
M | M | M | M | M | M2 | M2 | M3 | M | M | M | 度
0.5 | 0.3 | 0.3 | 0.36056 | 0.12551 | 0.90571 | 1.9733 | 0.15386 | 1.0817 | 1.8028 | 1.066 | 199.6921
使用条件:若α≤180,则使用公式一
使用条件:若α>180,则使用公式二

## 正圆锥
正圆锥体几何计算表
公式一
圆半径R | 高度H | 斜边长L | 重心高ZS | 侧面积A | 全面积AN | 体积V | e | α
M | M | M | M | M2 | M2 | M3 | M | 度
0.5 | 0.8 | 0.9434 | 0.2 | 1.4819 | 2.2673 | 0.20944 | 1.8784 | 169.2004
公式二
圆半径R | 高度H | 斜边长L | 重心高ZS | 侧面积A | 全面积AN | 体积V | e | α
M | M | M | M | M2 | M2 | M3 | M | 度
0.5 | 1 | 1.118 | 0.25 | 1.7562 | 2.5416 | 0.2618 | 2.2054 | 199.0031
使用条件:若α≤180,则使用公式一
使用条件:若α>180,则使用公式二