## 轴用
轴用弹性挡圈尺寸表
标称 |  |  | 挡圈 | [6 empty] | 可适用之轴（参考）
|  |  | d3 |  | t |  | b 约 | a 约 | d0 最小 | d5 | d1 | d2 |  | m |  | n
1 | 2 | 3 | 标准尺寸 | 容许差 | 标准尺寸 | 容许差 | [5 empty] | 标准尺寸 | 容许差 | 标准尺寸 | 容许差 | 最小
10 |  |  | 9.3 | ±0.15 | 1 | ±0.05 | 1.6 | 3 | 1.2 | 17 | 10 | 9.6 | 0 -0.09 | 1.15 | 0.14 0 | 1.5
| 11 |  | 10.2 |  |  |  | 1.8 | 3.1 |  | 18 | 11 | 10.5 | 0 -0.11
12 |  |  | 11.1 | ±0.18 |  |  | 1.8 | 3.2 | 1.5 | 19 | 12 | 11.5
|  | 13 | 12 |  |  |  | 1.8 | 3.3 |  | 20 | 13 | 12.4
14 |  |  | 12.9 |  |  |  | 2 | 3.4 | 1.7 | 22 | 14 | 13.4
15 |  |  | 13.8 |  |  |  | 2.1 | 3.5 |  | 23 | 15 | 14.3
16 |  |  | 14.7 |  |  |  | 2.2 | 3.6 |  | 24 | 16 | 15.2
17 |  |  | 15.7 |  |  |  | 2.2 | 3.7 |  | 25 | 17 | 16.2
18 |  |  | 16.5 |  | 1.2 | ±0.06 | 2.6 | 3.8 |  | 26 | 18 | 17 |  | 1.35
| 19 |  | 17.5 |  |  |  | 2.7 | 3.8 | 2 | 27 | 19 | 18
20 |  |  | 18.5 | ±0.20 |  |  | 2.7 | 3.9 |  | 28 | 20 | 19 | 0 -0.21
|  | 21 | 19.5 |  |  |  | 2.7 | 4 |  | 30 | 21 | 20
22 |  |  | 20.5 |  |  |  | 2.7 | 4.1 |  | 31 | 22 | 21
| 24 |  | 22.2 |  |  |  | 3.1 | 4.2 |  | 33 | 24 | 22.9
25 |  |  | 23.2 |  |  |  | 3.1 | 4.3 |  | 34 | 25 | 23.9
| 26 |  | 24.2 |  |  |  | 3.1 | 4.4 |  | 35 | 26 | 24.9
28 |  |  | 25.9 |  | 1.6* |  | 3.1 | 4.6 |  | 38 | 28 | 26.6 |  | 1.75
|  | 29 | 26.9 |  |  |  | 3.5 | 4.7 |  | 39 | 29 | 27.6
30 |  |  | 27.9 |  |  |  | 3.5 | 4.8 |  | 40 | 30 | 28.6
32 |  |  | 29.6 |  |  |  | 3.5 | 5 | 2.5 | 43 | 32 | 30.3 | 0 -0.25
|  | 34 | 31.5 | ±0.25 |  |  | 4 | 5.3 |  | 45 | 34 | 32.3
35 |  |  | 32.2 |  |  |  | 4 | 5.4 |  | 46 | 35 | 33.3
| 36 |  | 33.2 |  |  | ±0.07 | 4 | 5.4 |  | 47 | 36 | 34 |  | 1.95 |  | 2
| 38 |  | 35.2 |  | 1.8 |  | 4.5 | 5.6 |  | 50 | 38 | 36
40 |  |  | 37 | ±0.40 |  |  | 4.5 | 5.8 |  | 53 | 40 | 38
| 42 |  | 38.5 |  |  |  | 4.5 | 6.2 |  | 55 | 42 | 39.5
45 |  |  | 41.5 |  |  |  | 4.8 | 6.3 |  | 58 | 45 | 42.5
| 48 |  | 44.5 |  |  |  | 4.8 | 6.5 |  | 62 | 48 | 45.5
50 |  |  | 45.8 |  | 2 |  | 5 | 6.7 |  | 64 | 50 | 47 |  | 2.2
|  | 52 | 47.8 |  |  |  | 5 | 6.8 |  | 66 | 52 | 49
55 |  |  | 50.8 | ±0.45 |  |  | 5 | 7 |  | 70 | 55 | 52 | 0 -0.3
| 56 |  | 51.8 |  |  |  | 5 | 7 |  | 71 | 56 | 53
|  | 58 | 53.8 |  |  |  | 5.5 | 7.1 |  | 73 | 58 | 55
60 |  |  | 55.8 |  |  |  | 5.5 | 7.2 |  | 75 | 60 | 57
|  | 62 | 57.8 |  |  |  | 5.5 | 7.2 |  | 77 | 62 | 59
|  | 63 | 58.8 |  |  |  | 5.5 | 7.3 |  | 78 | 63 | 60
65 |  |  | 60.8 |  | 2.5 | ±0.08 | 6.4 | 7.4 |  | 81 | 65 | 62 |  | 2.7 |  | 2.5
|  | 68 | 63.5 |  |  |  | 6.4 | 7.8 |  | 84 | 68 | 65
70 |  |  | 65.5 |  |  |  | 6.4 | 7.8 |  | 86 | 70 | 67
|  | 72 | 67.5 |  |  |  | 7 | 7.9 |  | 88 | 72 | 69
75 |  |  | 70.5 |  |  |  | 7 | 7.9 |  | 92 | 75 | 72
|  | 78 | 73.5 |  |  |  | 7.4 | 8.1 |  | 95 | 78 | 75
80 |  |  | 74.5 |  |  |  | 7.4 | 8.2 |  | 97 | 80 | 76.5
|  | 82 | 76.5 |  |  |  | 7.4 | 8.3 | 3 | 99 | 82 | 78.5
85 |  |  | 79.5 |  | 3 | ±0.09 | 8 | 8.4 |  | 103 | 85 | 81.5 | 0 -0.35 | 3.2 | 0.18 0 | 3
|  | 88 | 82.5 | ±0.55 |  |  | 8 | 8.6 |  | 106 | 88 | 84.5
90 |  |  | 84.5 |  |  |  | 8 | 8.7 |  | 108 | 90 | 86.5
95 |  |  | 89.5 |  |  |  | 8.6 | 9.1 |  | 114 | 95 | 91.5
100 |  |  | 94.5 |  |  |  | 9 | 9.5 |  | 119 | 100 | 96.5
| 105 |  | 98 |  | 4 |  | 9.5 | 9.8 |  | 125 | 105 | 101 | 0 -0.54 | 4.2 |  | 4
110 |  |  | 103 |  |  |  | 9.5 | 10 |  | 131 | 110 | 106
|  | 115 | 108 |  |  |  | 9.5 | 10.5 |  | 137 | 115 | 111
120 |  |  | 113 |  |  |  | 10.3 | 10.9 |  | 143 | 120 | 116
|  | 125 | 118 |  |  |  | 10.3 | 11.3 | 3.5 | 148 | 125 | 121 | 0 -0.63

## 孔用
孔用弹性挡圈尺寸表
标称 |  |  | 挡圈 | [6 empty] | 可适用之孔（参考）
|  |  | d3 |  | t |  | b 约 | a 约 | d0 最小 | d5 | d1 | d2 |  | m |  | n
1 | 2 | 3 | 标准尺寸 | 容许差 | 标准尺寸 | 容许差 | [5 empty] | 标准尺寸 | 容许差 | 标准尺寸 | 容许差 | 最小
10 |  |  | 10.7 | ±0.18 | 1 | ±0.05 | 1.8 | 3.1 | 1.2 | 3 | 10 | 10.4 | 0.11 0 | 1.15 | 0.14 0 | 1.5
11 | [6 empty] | 1.8 | 3.2 |  | 4 | 11 | 11.4
12 | [6 empty] | 1.8 | 3.3 | 1.5 | 5 | 12 | 12.5
| 13 | [5 empty] | 1.8 | 3.5 |  | 6 | 13 | 13.6
14 | [6 empty] | 2 | 3.6 | 1.7 | 7 | 14 | 14.6
| 15 | [5 empty] | 2 | 3.6 |  | 8 | 15 | 15.7
16 | [6 empty] | 2 | 3.7 |  | 8 | 16 | 16.8
| 17 |  |  | ±0.20 |  |  | 2 | 3.8 |  | 9 | 17 | 17.8
18 | [6 empty] | 2.5 | 4 |  | 10 | 18 | 19
19 | [6 empty] | 2.5 | 4 | 2 | 11 | 19 | 20
20 | [6 empty] | 2.5 | 4 |  | 12 | 20 | 21 | 0.21 0
|  | 21 |  |  |  |  | 2.5 | 4.1 |  | 12 | 21 | 22
22 | [6 empty] | 2.5 | 4.1 |  | 13 | 22 | 23
| 24 |  |  |  | 1.2 | ±0.06 | 2.5 | 4.3 |  | 15 | 24 | 25.2 |  | 1.35
25 | [6 empty] | 3 | 4.4 |  | 16 | 25 | 26.2
| 26 | [5 empty] | 3 | 4.6 |  | 16 | 26 | 27.2
28 |  |  |  | ±0.25 |  |  | 3 | 4.6 |  | 18 | 28 | 29.4
30 | [6 empty] | 3 | 4.7 |  | 20 | 30 | 31.4 | 0.25 0
32 | [6 empty] | 3.5 | 5.2 |  | 21 | 32 | 33.7
|  | 34 |  |  | 1.6* |  | 3.5 | 5.2 | 2.5 | 23 | 34 | 35.7 |  | 1.75* |  | 2
35 | [6 empty] | 3.5 | 5.2 |  | 24 | 35 | 37
| 36 | [5 empty] | 3.5 | 5.2 |  | 25 | 36 | 38
37 | [6 empty] | 3.5 | 5.2 |  | 26 | 37 | 39
| 38 | [5 empty] | 4 | 5.3 |  | 27 | 38 | 40
40 |  |  |  | ±0.4 | 1.8 | ±0.07 | 4 | 5.7 |  | 28 | 40 | 42.5 |  | 1.95
42 | [6 empty] | 4 | 5.8 |  | 30 | 42 | 44.5
45 | [6 empty] | 4.5 | 5.9 |  | 33 | 45 | 47.5
47 |  |  |  | ±0.45 |  |  | 4.5 | 6.1 |  | 34 | 47 | 49.5
| 48 | [5 empty] | 4.5 | 6.2 |  | 35 | 48 | 50.5 | 0.3 0
50 |  |  |  |  | 2 |  | 4.5 | 6.5 |  | 37 | 50 | 53 |  | 2.2
52 | [6 empty] | 5.1 | 6.5 |  | 39 | 52 | 55
55 | [6 empty] | 5.1 | 6.5 |  | 41 | 55 | 58
| 56 | [5 empty] | 5.1 | 6.5 |  | 42 | 56 | 59
|  | 58 |  |  |  |  | 5.1 | 6.8 |  | 44 | 58 | 61
60 | [6 empty] | 5.5 | 6.8 |  | 46 | 60 | 63
62 | [6 empty] | 5.5 | 6.9 |  | 48 | 62 | 65
| 63 | [5 empty] | 5.5 | 6.9 |  | 49 | 63 | 66
| 65 |  |  |  | 2.5 | ±0.08 | 5.5 | 7 |  | 50 | 65 | 68 |  | 2.7 |  | 2.5
68 | [6 empty] | 6 | 7.4 |  | 53 | 68 | 71
| 70 | [5 empty] | 6 | 7.4 |  | 55 | 70 | 73
72 | [6 empty] | 6.6 | 7.4 |  | 57 | 72 | 75
75 | [6 empty] | 6.6 | 7.8 |  | 60 | 75 | 78
|  | 78 |  | ±0.55 |  |  | 6.6 | 8 |  | 62 | 78 | 81 | 0.35 0
80 | [6 empty] | 7 | 8 |  | 64 | 80 | 83.5
|  | 82 |  |  |  |  | 7 | 8 | 3 | 66 | 82 | 85.5
85 |  |  |  |  | 3 | ±0.09 | 7 | 8 |  | 69 | 85 | 88.5 |  | 3.2 | 0.18 0 | 3
|  | 88 |  |  |  |  | 7.6 | 8.2 |  | 71 | 88 | 91.5
90 | [6 empty] | 7.6 | 8.3 |  | 73 | 90 | 93.5
|  | 92 |  |  |  |  | 8 | 8.3 |  | 74 | 92 | 95.5
95 | [6 empty] | 8 | 8.5 |  | 77 | 95 | 98.5
|  | 98 |  |  |  |  | 8.3 | 8.7 |  | 80 | 98 | 101.5
100 | [6 empty] | 8.3 | 8.8 |  | 82 | 100 | 103.5
|  | 102 |  |  | 4 |  | 8.9 | 9 |  | 83 | 102 | 106 | 0.54 0 | 4.2 |  | 4
| 105 | [5 empty] | 8.9 | 9.1 |  | 86 | 105 | 109
|  | 108 |  |  |  |  | 8.9 | 9.5 |  | 87 | 108 | 112
110 | [6 empty] | 8.9 | 10.2 |  | 89 | 110 | 114
| 112 | [5 empty] | 8.9 | 10.2 |  | 90 | 112 | 116
| 115 |  |  | ±0.65 |  |  | 9.5 | 10.2 |  | 94 | 115 | 119
120 | [6 empty] | 9.5 | 10.7 |  | 98 | 120 | 124 | 0.63 0
125 | [6 empty] | 10 | 10.7 | 3.5 | 103 | 125 | 129

## E形扣环
轴用E形扣环尺寸表
标称直径 | 扣环 | [8 empty] | 可适用之轴(参考)
| d |  | D |  | H |  | t |  | b | d1之划分 |  | d2 |  | m |  | n
| 标准尺寸 | 容许差 | 标准尺寸 | 容许差 | 标准尺寸 | 容许差 | 标准尺寸 | 容许差 | 约 | 以上 | 未满 | 标准尺寸 | 容许差 | 标准尺寸 | 容许差 | 最小
0.8 | 0.8 | 0 -0.15 | 2 | ±0.1 | 0.7 | 0 -0.25 | 0.2 | ±0.02 | 0.3 | 1 | 1.4 | 0.8 | 0.05 0 | 0.3 | 0.05 0 | 0.4
1.2 | 1.2 | 0 -0.09 | 3 |  | 1 |  | 0.3 | ±0.025 | 0.4 | 1.4 | 2 | 1.2 | 0.06 0 | 0.4 |  | 0.6
1.5 | 1.5 |  | 4 | ±0.2 | 1.3 |  | 0.4 | ±0.03 | 0.6 | 2 | 2.5 | 1.5 |  | 0.5 |  | 0.8
2 | 2 |  | 5 |  | 1.7 |  | 0.4 |  | 0.7 | 2.5 | 3.2 | 2 |  |  |  | 1
2.5 | 2.5 |  | 6 |  | 2.1 |  | 0.4 |  | 0.8 | 3.2 | 4 | 2.5
3 | 3 |  | 7 |  | 2.6 |  | 0.6 | ±0.04 | 0.9 | 4 | 5 | 3 |  | 0.7 | 0.1 0
4 | 4 | 0 -0.12 | 9 |  | 3.5 | 0 -0.3 | 0.6 |  | 1.1 | 5 | 7 | 4 | 0.075 0 |  |  | 1.2
5 | 5 |  | 11 |  | 4.3 |  | 0.6 |  | 1.2 | 6 | 8 | 5
6 | 6 |  | 12 |  | 5.2 |  | 0.8 |  | 1.4 | 7 | 9 | 6 |  | 0.9
7 | 7 | 0 -0.15 | 14 |  | 6.1 | 0 -0.35 | 0.8 |  | 1.6 | 8 | 11 | 7 | 0.09 0 |  |  | 1.5
8 | 8 |  | 16 |  | 6.9 |  | 0.8 |  | 1.8 | 9 | 12 | 8 |  |  |  | 1.8
9 | 9 |  | 18 |  | 7.8 |  | 0.8 |  | 2 | 10 | 14 | 9 |  |  |  | 2
10 | 10 |  | 20 | ±0.3 | 8.7 |  | 1 |  | 2.2 | 11 | 15 | 10 |  | 1.15 | 0.14 0
12 | 12 | 0 -0.18 | 23 |  | 10.4 | 0 -0.45 | 1 |  | 2.4 | 13 | 18 | 12 | 0.11 0 |  |  | 2.5
15 | 15 |  | 29 |  | 13 |  | 1.6 | ±0.05 | 2.8 | 16 | 24 | 15 |  | 1.75 |  | 3
19 | 19 | 0 -0.21 | 37 |  | 16.5 |  | 1.6 |  | 4 | 20 | 31 | 19 | 0.13 0 |  |  | 3.5
24 | 24 |  | 44 |  | 20.8 | 0 -0.5 | 2 | ±0.06 | 5 | 25 | 38 | 24 |  | 2.2 |  | 4