## 立柱计算
轴心受压柱的稳定性计算
σ= | N | <[σ] | [5 empty] | λ= | LC | ≤[λ]
| φA | [7 empty] | r
σ---所选材料的屈服强度,kgf/cm2
A---构件毛截面面积，cm2 | [7 empty] | LC= | μ1*L |  | r=√I/A
N---计算轴向压力，kgf | [6 empty] | L---构件的实际长度,cm（LC为计算长度）
φ---轴心受压构件稳定性系数（见《稳定性系数》） | [6 empty] | μ1---与支承有关的长度系数，（见《长度细系》）
I---截面惯性矩，cm4 [λ]---许用长细比(见《长细比》） | [6 empty] | r---毛截面积对某轴的回转半径，cm
计算表：
参数 | N | A | φ | I | μ1 | L | r | LC | λ | [λ] | σ | [σ]
单位 | kgf | cm2 | 无 | cm4 | 无 | cm | cm | cm | 无 | 无 | kgf/cm2 | kgf/cm2
结果 | 8000 | 80.04 | 0.981 | 9530 | 2 | 850 | 10.9117 | 1700 | 155.7959 |  | 101.8859

## 稳定性系数
轴心受压构件的稳定性系数φ值
λ | 材料 |  | λ | 材料
| Q235 | 16Mn |  | Q235 | 16Mn
0 | 1 | 1 | 130 | 1 | 1
10 | 0.995 | 0.993 | 140 | 0.995 | 0.993
20 | 0.981 | 0.973 | 150 | 0.981 | 0.973
30 | 0.958 | 0.94 | 160 | 0.958 | 0.94
40 | 0.927 | 0.895 | 170 | 0.927 | 0.895
50 | 0.888 | 0.84 | 180 | 0.888 | 0.84
60 | 0.842 | 0.776 | 190 | 0.842 | 0.776
70 | 0.789 | 0.705 | 200 | 0.789 | 0.705
80 | 0.731 | 0.627 | 210 | 0.731 | 0.627
90 | 0.669 | 0.546 | 220 | 0.669 | 0.546
100 | 0.604 | 0.462 | 230 | 0.604 | 0.462
110 | 0.536 | 0.384 | 240 | 0.536 | 0.384
120 | 0.466 | 0.325 | 250 | 0.466 | 0.325

## 长细比
结构件许用长细比[λ]
构件名称 |  | 受拉结构件 | 受压结构件
主要承载结构件 | 对桁架的弦杆 | 150 | 120
| 对整个结构 | 180 | 150
次要承载结构件(如主桁架的其它杆.辅助桁架的弦杆等) |  | 200 | 150
其它构件 |  | 350 | 250