## 目录
结构常用计算程序汇编
钢筋混凝土结构 | 钢结构 | 常用资料
矩形截面单双筋--抗弯抗剪验算 | 支撑系统---ST梁，墙面斜撑，风拉杆计算 | 双吊钩桥式起重机参数资料
单筋T形截面--抗弯验算 | 工型拉（压）弯构件强度及稳定性校核计算 | LH型电动葫芦起重机参数资料
深梁与短梁--抗弯验算 | 箱形拉（压）弯构件强度及稳定性校核计算
矩形截面受弯剪扭--抗扭验算 | 工字型、T型、箱型截面斜撑计算
雨蓬板配筋裂缝计算 | 框架柱计算长度（有侧移及无侧移）
雨蓬梁配筋裂缝计算 | 砼-钢组合梁计算
软弱下卧层验算 | 钢梁（工字型、箱型）受扭计算
地下室外墙计算 | 工型梁加劲肋计算
单(双)柱锥形基础计算 | 地震反映谱
墙高厚比验算 | 高强度螺栓连接计算
灌注桩单桩竖向承载力计算 | 格构式双工截面参数计算(I I)
柱体积配箍率计算 | 实腹式双工截面参数计算(十字）
筏基底板冲切计算 | 实腹式工型组合截面参数计算(¦—I)
楼面荷载计算 | 箱型(工型帖板)截面参数计算
楼梯间荷载计算 | 简支梁温度变化引起内力
砌体梁端局部受压计算 | 钢梁受扭计算
双柱条基计算 | 梁柱固结计算
螺旋楼梯计算 | 次梁与主梁铰接计算程式
板式楼梯计算 | 钢管混凝土柱计算
一字形剪力墙配箍计算 | 摩擦型高强螺栓拉剪连接计算
L形剪力墙配箍计算
无翼墙L形剪力墙配箍计算
牛腿计算

## 灌注桩单桩竖向承载力计算
灌注桩单桩竖向承载力计算 |  |  | 回目录
孔号 | ZK1
孔口标高 | 73.5
| 土层分布: | 第1层土 | 第2层土 | 第3层土 | 第4层土 | 第5层土 | 第6层土 | 第7层土 | 第8层土 | 第9层土 | 第10层土 | 第11层土
| 桩身长度Li(m) | 2 | 3 | 2.5 | 4 | 2 | 2 | 1 | 5 | 8 | 10 | 0
| 桩侧极限侧阻力标准值qsik（kPa） | 0 | 0 | 25 | 25 | 30 | 35 | 40 | 45 | 65 | 60 | 0
| 桩端极限端阻力标准值qpk（kPa） | 0 | 0 | 0 | 0 | 0 | 0 | 0 | 0 | 0 | 4500 | 0
桩径D(m) | 0.8 | 第1层土: 总桩长（m)：; 第3层土: 39.5
桩身混凝土强度等级 | C30 | 第1层土: 混凝土轴心抗压设计值fc (N/mm2)=; 第5层土: 14.3
大直径桩侧阻力尺寸效应系数ψs=(0.8/D)^1/3 | bar: 第1层土
大直径桩端阻力尺寸效应系数ψp=(0.8/D)^1/3 | bar: 第1层土
| 桩身周长u(m) | 第1层土: 2.512
| 桩端面积Ap(m^2) | 第1层土: 0.50265
单桩极限侧阻力标准值(kN)Qsik = u * qsik * lsi |  | 0 | 0 | 157 | 251.2 | 150.72 | 175.84 | 100.48 | 565.2 | 1306.24 | 1507.2 | 0
单桩总极限侧阻力标准值(kN) ∑Qsik = ψs * Qsik |  | 第1层土: 4213.88
单桩极限端阻力标准值(kN) Qpk = ψp * qpk * Ap |  | 第1层土: 2261.9467
单桩竖向极限承载力标准值(kN) Quk = ∑Qsik + Qpk |  | 第1层土: 6475.8267
单桩竖向承载力特征(kN) Ra = （∑Qsik + Qpk)/ 2 |  | 第1层土: 3237.9133
桩身强度验算 | 0.65*fc*Ap= | 第1层土: 4672.1765; 第2层土: 满足要求!
根据桩径按内插法计算工程桩桩身配筋率(0.30%～0.65%) |  | 第1层土: 0.36034; 第2层土: %
工程桩桩身最小配筋值 |  | 第1层土: 1811.2906
| φ12根数(As=113) | 第1层土: 17; 第3层土: 纵筋间距; 第4层土: 134.8353
| φ14根数(As=154) | 第1层土: 12; 第3层土: 纵筋间距; 第4层土: 191.0167
| φ16根数(As=201) | 第1层土: 10; 第3层土: 纵筋间距; 第4层土: 229.22
| φ18根数(As=254) | 第1层土: 8; 第3层土: 纵筋间距; 第4层土: 286.525
试桩桩身最小配筋 | As=[Quk-0.65*fc*Ap*(1-3%)]/fy= | 第1层土: 6479.3848; 第2层土: (mm2)
| φ16根数(As=201) | 第1层土: 33; 第3层土: 纵筋间距; 第4层土: 69.4606
| φ18根数(As=254) | 第1层土: 26; 第3层土: 纵筋间距; 第4层土: 88.1615
| φ20根数(As=314) | 第1层土: 21; 第3层土: 纵筋间距; 第4层土: 109.1524
| φ22根数(As=381) | 第1层土: 18; 第3层土: 纵筋间距; 第4层土: 127.3444
| φ25根数(As=491) | 第1层土: 14; 第3层土: 纵筋间距; 第4层土: 163.7286
锚桩兼做工程桩时单桩抗拔承载力
| Rd'=（λ*∑Qsik)/γs + Gp= | 第1层土: 1574.9507
λ为抗拔承载力系数，一般取0.5~0.6
γs为桩的抗拔承载力分项系数，取1.6
| Gp为桩的自重，地下水以下扣除浮力，浮力分项系数1.2 | 第3层土: Gp=(25-10*1.2)*Ap*∑lsi=; 第6层土: 258.1132; 第7层土: kN
| 锚桩桩身最小配筋As'=Rd'/fy= | 第1层土: 5249.8358; 第2层土: (mm2)
| φ16根数(As=201) | 第1层土: 27; 第3层土: 纵筋间距; 第4层土: 84.8963
| φ18根数(As=254) | 第1层土: 21; 第3层土: 纵筋间距; 第4层土: 109.1524
| φ20根数(As=314) | 第1层土: 17; 第3层土: 纵筋间距; 第4层土: 134.8353
| φ22根数(As=381) | 第1层土: 14; 第3层土: 纵筋间距; 第4层土: 163.7286
| φ25根数(As=491) | 第1层土: 11; 第3层土: 纵筋间距; 第4层土: 208.3818

## 柱体积配箍率计算
柱体积配箍率计算 | [8 empty] | 回目录
工程名称:
设计人:
计算日期:
表6．４．７ | 柱端箍筋加密区最小配箍特征值λV
抗震等级 | 箍筋形式 | 柱轴压比
|  | <=0.3 | <=0.4 | <=0.5 | <=0.6 | <=0.7 | <=0.8 | <=0.9 | <=1.0 | <=1.05
一 | 普通箍 复合箍 | <=0.10 | <=0.11 | <=0.13 | <=0.15 | <=0.17 | <=0.20 | <=0.23
| 螺旋 复合或 | 0.08 | 0.09 | 0.11 | 0.13 | 0.15 | 0.18 | 0.21
连续复合螺旋
二 | 普通箍 复合箍 | 0.08 | 0.09 | 0.11 | 0.13 | 0.15 | 0.17 | 0.19 | 0.22 | 0.24
| 螺旋 复合或 | 0.06 | 0.07 | 0.09 | 0.11 | 0.13 | 0.15 | 0.17 | 0.2 | 0.22
连续复合螺旋
三 | 普通箍 复合箍 | 0.06 | 0.07 | 0.09 | 0.11 | 0.13 | 0.15 | 0.17 | 0.2 | 0.22
| 螺旋 复合或 | 0.05 | 0.06 | 0.07 | 0.09 | 0.11 | 0.13 | 0.15 | 0.18 | 0.2
连续复合螺旋
表 4.1.4 混凝土强度设计值 （N/mm2）
强度 | 混 凝 土 强 度 等 级
种类 | C15 | C20 | C25 | C30 | C35 | C40 | C45 | C50 | C55 | C60 | C65 | C70 | C75 | C80
fc | 7.2 | 9.6 | 11.9 | 14.3 | 16.7 | 19.1 | 21.1 | 23.1 | 25.3 | 27.5 | 29.7 | 31.8 | 33.8 | 35.9
ft | 0.91 | 1.1 | 1.27 | 1.43 | 1.57 | 1.71 | 1.8 | 1.89 | 1.96 | 2.04 | 2.09 | 2.14 | 2.18 | 2.22
读取特征值λV= | 混 凝 土 强 度 等 级 C15: 0.2; 混 凝 土 强 度 等 级 C25: 其中框架一,二,三,四级柱构造体积配箍率为0.8%,0.6%,0.4%,0.4%
读取混凝土强度= | 混 凝 土 强 度 等 级 C15: 16.7
输入箍筋强度值 | 混 凝 土 强 度 等 级 C15: 300
计算体积配箍率= | 混 凝 土 强 度 等 级 C15: 1.113%
截面类型一 | 混 凝 土 强 度 等 级 C35: 截面类型二
类型1柱截面b= | 混 凝 土 强 度 等 级 C15: 500; 混 凝 土 强 度 等 级 C35: 类型2柱截面b=; 混 凝 土 强 度 等 级 C40: 500
类型1柱截面h= | 混 凝 土 强 度 等 级 C15: 500; 混 凝 土 强 度 等 级 C35: 类型2柱截面h=; 混 凝 土 强 度 等 级 C40: 500
类型1柱保护层c= | 混 凝 土 强 度 等 级 C15: 35; 混 凝 土 强 度 等 级 C35: 类型2柱保护层c=; 混 凝 土 强 度 等 级 C40: 35
箍筋直径= | 混 凝 土 强 度 等 级 C15: 8; 混 凝 土 强 度 等 级 C35: 箍筋直径=; 混 凝 土 强 度 等 级 C40: 10
箍筋间距S= | 混 凝 土 强 度 等 级 C15: 100; 混 凝 土 强 度 等 级 C35: 箍筋间距S=; 混 凝 土 强 度 等 级 C40: 100
体积配箍率= | 混 凝 土 强 度 等 级 C15: 0.4673%; 混 凝 土 强 度 等 级 C35: 体积配箍率=; 混 凝 土 强 度 等 级 C40: 1.095%
截面类型三 | 混 凝 土 强 度 等 级 C35: 截面类型四
类型3柱截面b= | 混 凝 土 强 度 等 级 C15: 500; 混 凝 土 强 度 等 级 C35: 类型4柱截面b=; 混 凝 土 强 度 等 级 C40: 500
类型3柱截面h= | 混 凝 土 强 度 等 级 C15: 500; 混 凝 土 强 度 等 级 C35: 类型4柱截面h=; 混 凝 土 强 度 等 级 C40: 500
类型3柱保护层c= | 混 凝 土 强 度 等 级 C15: 35; 混 凝 土 强 度 等 级 C35: 类型4柱保护层c=; 混 凝 土 强 度 等 级 C40: 35
b方向箍筋肢数 | 混 凝 土 强 度 等 级 C15: 3; 混 凝 土 强 度 等 级 C35: 箍筋直径=; 混 凝 土 强 度 等 级 C40: 8
h方向箍筋肢数 | 混 凝 土 强 度 等 级 C15: 3; 混 凝 土 强 度 等 级 C35: 箍筋间距S=; 混 凝 土 强 度 等 级 C40: 100
箍筋直径= | 混 凝 土 强 度 等 级 C15: 10; 混 凝 土 强 度 等 级 C35: 体积配箍率=; 混 凝 土 强 度 等 级 C40: 0.7978%
箍筋间距S= | 混 凝 土 强 度 等 级 C15: 100
体积配箍率= | 混 凝 土 强 度 等 级 C15: 1.095%
截面类型五 | 混 凝 土 强 度 等 级 C35: 截面类型六
类型5柱截面b= | 混 凝 土 强 度 等 级 C15: 500; 混 凝 土 强 度 等 级 C35: 类型6柱截面b1=; 混 凝 土 强 度 等 级 C40: 290
类型5柱截面h= | 混 凝 土 强 度 等 级 C15: 500; 混 凝 土 强 度 等 级 C35: 类型6柱截面b2=; 混 凝 土 强 度 等 级 C40: 310
类型5柱保护层c= | 混 凝 土 强 度 等 级 C15: 35; 混 凝 土 强 度 等 级 C35: 类型6柱截面h1=; 混 凝 土 强 度 等 级 C40: 310
箍筋直径= | 混 凝 土 强 度 等 级 C15: 8; 混 凝 土 强 度 等 级 C35: 类型6柱截面h2=; 混 凝 土 强 度 等 级 C40: 290
箍筋间距S= | 混 凝 土 强 度 等 级 C15: 100; 混 凝 土 强 度 等 级 C35: b1边附加箍数m1=; 混 凝 土 强 度 等 级 C40: 0
体积配箍率= | 混 凝 土 强 度 等 级 C15: 0.6877%; 混 凝 土 强 度 等 级 C35: b2边附加箍数n1=; 混 凝 土 强 度 等 级 C40: 1
[5 empty] | h1边附加箍数n2= | 1
[5 empty] | h2边附加箍数m2= | 0
[5 empty] | 保护层c= | 15
[5 empty] | 箍筋直径= | 12
[5 empty] | 箍筋间距S= | 100
[5 empty] | 柱体积配箍率= | 1.641%
[5 empty] | 纵向筋配筋率= | 0.012
[5 empty] | 单根纵筋面积= | 228.8
截面类型八 | 混 凝 土 强 度 等 级 C35: 截面类型七
类型8柱截面b1= | 混 凝 土 强 度 等 级 C15: 290; 混 凝 土 强 度 等 级 C35: 类型7柱截面b1=; 混 凝 土 强 度 等 级 C40: 300
类型8柱截面h1= | 混 凝 土 强 度 等 级 C15: 450; 混 凝 土 强 度 等 级 C35: 类型7柱截面b2=; 混 凝 土 强 度 等 级 C40: 200
b1边附加箍数n1= | 混 凝 土 强 度 等 级 C15: 0; 混 凝 土 强 度 等 级 C35: 类型7柱截面b3=; 混 凝 土 强 度 等 级 C40: 300
h1边附加箍数m1= | 混 凝 土 强 度 等 级 C15: 2; 混 凝 土 强 度 等 级 C35: 类型7柱截面h1=; 混 凝 土 强 度 等 级 C40: 1200
保护层c= | 混 凝 土 强 度 等 级 C15: 15; 混 凝 土 强 度 等 级 C35: 类型7柱截面h2=; 混 凝 土 强 度 等 级 C40: 290
箍筋直径= | 混 凝 土 强 度 等 级 C15: 12; 混 凝 土 强 度 等 级 C35: b1边附加箍数n1=; 混 凝 土 强 度 等 级 C40: 1
箍筋间距S= | 混 凝 土 强 度 等 级 C15: 100; 混 凝 土 强 度 等 级 C35: b2边附加箍数n2=; 混 凝 土 强 度 等 级 C40: 0
柱体积配箍率= | 混 凝 土 强 度 等 级 C15: 1.947%; 混 凝 土 强 度 等 级 C35: b3边附加箍数n3=; 混 凝 土 强 度 等 级 C40: 1
纵向筋配筋率= | 混 凝 土 强 度 等 级 C15: 0.006; 混 凝 土 强 度 等 级 C35: h1边附加箍数m1=; 混 凝 土 强 度 等 级 C40: 7
单根纵筋面积= | 混 凝 土 强 度 等 级 C15: 81.9; 混 凝 土 强 度 等 级 C35: h2边附加箍数m2=; 混 凝 土 强 度 等 级 C40: 0
[5 empty] | 保护层c= | 15
[5 empty] | 箍筋直径= | 12
[5 empty] | 箍筋间距S= | 100
[5 empty] | 柱体积配箍率= | 1.919%
[5 empty] | 纵向筋配筋率= | 0.012
[5 empty] | 单根纵筋面积= | 180.9429

## 雨蓬板
回目录
数据输入
板厚h (mm) |  | 100 | 检修集中荷载标准值 (KN/m) | 1
翻边高h' (mm) |  | 300 | 积水荷载标准值 (KN/m) | 3
计算跨度l (mm) |  | 1200 | 活荷载准永久值系数ψq | 0.5
板侧粉刷荷载标准值 |  | 4 | 混凝土强度等级 | C40
构件受力特征系数αcr |  | 2.1 | 受拉钢筋强度设计值fy (N/mm2) | 300
纵向受拉钢筋表面特征系数ν |  | 1 | 钢筋弹性模量ES(N/mm2) | 200000
数据输出
一、常规数据
恒荷载 | 板重 | 2.5 | 混凝土轴心抗压设计值fc (N/mm2) | 19.1
| 粉刷 | 4 | 系数α1 | 1
| 翻边重 | 0.75 | 混凝土抗拉标准值ftk (N/mm2) | 2.39
恒荷载标准值gK (KN/m) |  | 7.25 | 活荷载标准值qK (KN/m) | 3.7
总荷载设计值p=1.2gK+1.4qK (KN/m) |  | 13.88 | 有效厚度h0=h-20 (mm) | 80
二、截面配筋
弯矩M=pl2/2 (KN·m) |  | 9.9936 | 钢筋直径d (mm) | 12
截面抵抗矩系数αS=M/α1fcbh02 |  | 0.081754 | 钢筋间距s (mm) | 125
γS=(1+(1-2αS)1/2)/2 |  | 0.9573 | 钢筋实际配筋面积AS (mm2) | 904.7787
钢筋面积AS=M/γSfyh0 (mm2) |  | 434.9735 | 是否满足 | 满足
三、裂缝验算
短期弯矩MS=(gK+qK)l2/2 (KN·m) |  | 7.884 | ρte=AS/0.5bh | 0.018096
长期弯矩Ml=(gK+ψqqK)l2/2 (KN·m) |  | 6.552 | ρte实际取值(ρte≥0.01) | 0.018096
σsk=MS/ηh0AS (N/mm2) |  | 125.1973 | 受拉区纵筋等效直径deq=d/ν (mm) | 12
ψ=1.1-0.65ftk/ρteσsk |  | 0.41428 | 应变不均匀系数ψ实际取值(0.2≤ψ≤1.0) | 0.41428
最外层受拉钢筋外边缘至受拉底边距离c (20≤c≤65) (mm) |  |  |  | 20
最大裂缝宽度ωmax=αcrψσsk/ES(1.9c+0.08deq/ρte) (mm) |  |  |  | 0.049587
最大裂缝宽度限值ωlim (mm) |  | 0.2 | 验算ωmax ≤ ωlim | 满足

## 雨蓬梁
回目录
数据输入
梁宽b (mm) |  | 300 | 活荷载标准值qK (KN/m) | 4.44
梁高h (mm) |  | 600 | 混凝土强度等级 | C30
梁上墙体高hq (mm) |  | 0 | 受拉钢筋强度设计值fy (N/mm2) | 360
雨蓬板恒荷载gKb (KN/m2) |  | 7.25 | 箍筋强度设计值fyv (N/mm2) | 210
雨蓬板计算跨度lb (mm) |  | 1200 | 梁净跨ln (mm) | 8650
雨蓬板长度lb0 (mm) |  | 2000 | 梁计算跨度l0 (mm) | 9000
雨蓬板荷载pb (KN/m2) |  | 13.88 | 梁以上楼面恒荷载标准值glK (KN/m2) | 0
数据输出
一、常规数据
恒荷载 | 梁重25bh | 4.5 | 混凝土轴心抗压设计值fc (N/mm2) | 14.3
| 梁上墙体重20b*MIN[hq,ln/3] | 0 | 系数α1 | 1
| 雨蓬板传来(lb+b/2)gKb (KN/m) | 3.8667 | 混凝土抗拉设计值ft (N/mm2) | 1.43
恒荷载标准值gK (KN/m) |  | 8.3667 | 梁有效高度h0=h-35 (mm) | 565
荷载设计值p=1.2gK+1.4qK (KN/m) |  | 16.256 | 受扭塑性抵抗矩Wt=b2*(3h-b)/6 (mm3) | 22500000
二、截面验算
剪力V=pln/2 (KN) |  | 70.3072 | 验算V≤ 0.07fcbh0 | 满足
力矩mp=pblb2/2 (KN·m/m) |  | 9.9936 | 抵抗扭矩T=mpl0/2 (KN·m) | 9.9936
V/bh0+T/Wt (N/mm2) |  | 0.85895 | 验算V/bh0+T/(0.8*Wt)≤ 0.25fc | 满足
验算V/bh0+T/Wt≤ 0.7ft |  | 满足 | 仅需按构造配置钢筋
验算V≤ 0.35ftbh0 |  | 不需验算
验算T≤ 0.175ftWt |  | 不需验算
三、构造配筋
几肢箍n |  | 2 | 最小配箍率ρsvmin=0.28ft/fyv | 0.0019067
箍筋直径d (mm) |  | 10 | 实际配箍率ρsv=2Asv/bs | 0.005236
箍筋间距s (mm) |  | 100 | 配箍是否满足(ρsv≥ ρsvmin) | 满足
受扭纵筋最小配筋率ρtlmin=0.6(T/Vb)1/2ft/fy |  |  |  | 0.0016405
受扭钢筋直径d (mm) |  | 18 | 受扭纵筋实际配筋率ρtl=Astl/bh | 0.0056549
受扭钢筋数量 |  | 4 | 受扭配筋是否满足(ρtl≥ ρtlmin) | 满足
四、承载力验算
⒈受弯承载力验算
弯矩M=pl02/8 (KN·m) |  | 164.592 | 受弯钢筋直径d (mm) | 25
截面抵抗矩系数αS=M/α1fcbh02 |  | 0.12019 | 受弯钢筋数量 | 2
γS=(1+(1-2αS)1/2)/2 |  | 0.93578 | 钢筋实际配筋面积AS (mm2) | 981.7477
钢筋面积AS=M/γSfyh0 (mm2) |  | 864.7341 | 是否满足 | 满足
⒉受剪承载力验算
斜截面受剪承载力VCS=0.07fcbh0+1.5fyvnAsvh0/s (KN)
验算VCS≥ V
⒊受扭承载力验算
截面核芯部分短边尺寸bcor=b-50 (mm) |  |  | 截面核芯部分长边尺寸hcor=h-50 (mm)
截面核芯部分面积Acor=bcorhcor (mm2) |  |  | 截面核芯部分周长ucor=2(bcor+hcor) (mm)
受扭全部纵筋面积Astl (mm2) |  |  | 沿截面周边单肢箍筋面积Ast1 (mm2)
受扭纵筋与箍筋的配筋强度比值ζ=fyAstls/fyvAst1ucor
ζ实际取值(当ζ<0.6时，取0.6；当ζ>1.7时，取1.7)
0.35ftWt+1.2ζ1/2*fyvAst1Acor/s (KN·m) |  |  | 验算T≤ 0.35ftWt+1.2ζ1/2*fyvAst1Acor/s

## 软弱下卧层验算
基础底面长L= | 4300 | mm
基础底面宽B= | 4500 | mm
基础高度h= | 1000 | mm
轴力标准值Fk= | 3152 | kN
地基承载力特征值fak= | 140 | kPa
地基承载力深度修正系数ηd= | 1.2
基础砼容重γc= | 25 | kN/m
软弱下卧层顶面埋置深度dz= | 5360 | mm
基础埋置深度d= | 1700 | mm
第一层土（持力层上面）土层厚度d1= | 1610 | mm
第一层土的重度γ1= | 18 | kN/m^3
持力层土的重度γ2= | 18 | kN/m^3
上层土压缩模量Es1= | 7 | MPa
下层土（软弱下卧层）压缩模量Es2= | 4 | MPa
地下水埋深dw= | 3650 | mm
下卧层顶面以上平均重度γm= | 14.8097 | kN/m^3
软弱下卧层顶面处经深度修正后地基承载力特征值faz= | 226.3702 | kPa | 地基压力扩散角θ双向插值计算
基础自重Gk1＝ γc * Vc =γc * L * B * h= | 483.75 | kN | Es1/Es2 | z/b
基础上的土重Gk2 ＝ γ1 * L * B * ( d - h)= | 243.81 | kN |  | 0.25 | 0.5 | 0.5
基础自重Gk ＝ Gk1 + Gk2= | 727.56 | kN | 1 | 2 | 21 | 21
基础底面至软弱下卧层顶面的距离 z ＝ dz - d= | 3660 | mm | 1.75 | 3.5 | 21.75 | 21.75
z/B= | 0.85116 |  | 10 | 20 | 30 | 30
Es1/Es2= | 1.75 |  | 注：z/b<0.25时取θ＝0，必要时，宜由试验确定；z/b>0.50时θ值不变。
地基压力扩散角θ= | 21.75 | °
pk ＝ (Fk + Gk) / A= | 200.4941 | kPa
pc ＝ γ1 * d1 + γ2 * (d - d1)= | 30.6 | kPa
pz＝L*B*(pk-pc)/[(B+2*z*tanθ)*(L+2*z*tanθ)]= | 61.3582 | kPa
pcz ＝ γm * dz= | 79.38 | kPa
pz + pcz ＝ | 140.7382 | < | faz= | 226.3702 | kpa | 通过
回目录

## 地下室外墙计算
| 地下室外墙计算书 |  |  | 回目录
混凝土标号C | 35 | 混凝土强度fc= | 16700 | KN/m2
混凝土抗拉强度标准值 ftk= |  | 2.20 | N/mm2
钢筋强度设计值为 | 300 | N/mm2 | 钢筋弹性模量(N/m2) Es= | 200000
室内地坪±0.00相当于绝对标高(m) |  | 4.65 | 室内外高差(m)H1= | 0.45
地下室层高(m) H= |  | 3.15 | 地下水位的绝对标高(m) | 3.7
地下室设计抗渗等级(Mpa) |  | 0.8 | 最大水头与墙厚比值系数 | 15
初估外墙厚度hw(m) | 0.14667 | 故取外墙厚度hw(m) | 0.3 | 满足要求
土有效内摩擦角 φ' | 15 | 静止土压力系数 Ko= | 0.58879
土的重度(KN/m3) r | 20 | 地下水重度(KN/m3) rw= | 10
土浮重度(KN/m3)ro= | 10 | 地面堆载(KN/m2) qo= | 10
1. 外墙配筋计算
| 土压力 po= | 7.0655 | KN/m
| 土压力 p1= | 14.131 | KN/m
| 土压力 p2= | 53.4096 | KN/m
受弯计算: | 弯距 M= | 39.1222 | KN.m
| 墙的有效高度(mm) ho= |  | 242
配筋计算: | αs=M/(fcbho2)= | 0.040001 | γs= | 0.97958
| As= | M/(γsfyho)= | 550.1047 | mm2/m
实配钢筋Φ | 16 | @ | 150
| As= | 1340.4128 | mm2/m | 满足要求
2. 外墙裂缝变形计算
| 钢筋的应力 σsk= | 138.6276 | N/mm2
| 有效受拉混凝土配筋率 ρte= | 0.8936% | 故取有效配筋率 ρte= | 0.01
| 钢筋应变的不均匀系数 ψ= | 0.068459 | <0.2
| 故取不均匀系数 ψ= | 0.2
| 最大裂缝宽度 ωmax= | 0.055528 | <0.2 | 满足要求
Note on B3: 输入混凝土标号
Note on B5: 请输入钢筋强度设计值
Note on B10: 请输入土的有效内摩擦角(度数)
Note on B11: 请输入土重度(KN/m3)
Note on B34: 输入钢筋直径
Note on C6: 请输入±0.00相当于绝对标高(m)
Note on C7: 请输入地下室层高(m)
Note on C8: 地下室设计抗渗等级(Mpa)
Note on D9: 请输入外墙厚度(m)
Note on D12: 请输入地面堆载(KN/m2)
Note on D34: 输入钢筋间距
Note on E6: 请输入室内外高差(m)
Note on E7: 请输入地下水位的绝对标高(m)

## 单(双)柱锥形基础计算
基础J-1(按《地基基础设计规范(GB5000-21)》进行设计) | [7 empty] | 回目录
地基承载力特征值fak |  | 210 | kpa
承载力修正系数ηb |  | 0
承载力修正系数ηd |  | 1
基底以下土的重度γ |  | 20 | kN/M^3
基底以上土的加权平均重度γm |  | 20 | kN/M^3
基础埋深d(用于承载力修正) |  | 2000 | mm
基础根部高度H |  | 800 | mm
基础端部高度h1 |  | 400 | mm
柱宽bc' |  | 600 | mm |  |  |  |  | 注意啦:
柱高hc' |  | 600 | mm |  |  |  |  | 轴心荷载pk |  | 通过
Y向双柱形心距离cy |  | 1000 | mm |  |  |  |  | X向pkmaxX |  | 通过
X向双柱形心距离cx |  | 1000 | mm |  |  |  |  | X向pkminX |  | >0可以
覆土厚度 ds(用于计算基础自重) |  | 2000 | mm |  |  |  |  | Y向pkmaxY |  | 通过
永久荷载控制的荷载组合分项系数γz |  | 1.35 | [5 empty] | Y向pkminY |  | >0可以
混凝土强度等级 |  | 25 | [5 empty] | X方向冲切验算 |  | 通过
钢筋强度fy |  | 300 | N/mm^2 |  |  |  |  | Y方向冲切验算 |  | 通过
保护层厚度as |  | 80 | mm |  |  |  |  | X方向剪切验算 |  | 通过
柱1竖向力Fk1 |  | 2540 | kN | 柱2Fk2 | 0 | kN |  | Y方向剪切验算 |  | 通过
柱1基础顶面弯矩Mkx1' |  | 23 | kN·M | 柱2Mkx2' | 0 | kN·M |  | 柱下局部受压 |  | 通过
柱1基础顶面弯矩Mky1' |  | -62 | kN·M | 柱2Mky2' | 0 | kN·M |  | AsI= | 1335.5485 | mm^2/M
柱1基础顶面剪力Vkx1 |  | 31 | kN | 柱2Vkx2 | 0 | kN |  | AsⅡ= | 1273.0533 | mm^2/M
柱1基础顶面剪力Vky1 |  | 80 | kN | 柱2Vky2 | 0 | kN |  | Φ | 12 | @85
基础长宽比(L/B) |  | 1 | X向轴力点=Fk2*cx/(Fk1+Fk2)= |  |  | 0 | mm | Φ | 12 | @89
h0= | 720 | mm | Y向轴力点=Fk2*cy/(Fk1+Fk2)= |  |  | 0 | mm
(双柱)柱根宽度bc | 1600 | mm | X向轴力偏心距ex0= |  |  | -500 | mm
(双柱)柱根长度hc | 1600 | mm | Y向轴力偏心距ey0= |  |  | -500 | mm
Fk= |  | 2540 | kN | fc= | 11.9 | N/mm^2
竖向力F=γz*Fk= |  | 3429 | kN | ft= | 1.27 | N/mm^2
fa＝fak+ηb*γ*(b-3)+ηd*γm*(d-0.5)= |  | 240 | kpa
轴心受压基底面积=(Fk+Gk)/(fa-γg*ds) |  | 12.7 | M^2 | (注：γg取20.0kN/M^3)
计算基础长度b= |  | 3563.7059 | mm | 取基础长度b= |  | 5500 | mm
计算基础宽度L= |  | 3563.7059 | mm | 取基础宽度L= |  | 5100 | mm
Mx=γz*{(Mkx1'+Mkx2')-(Vky1+Vky2)*H+Fk*ey0}= |  |  | -1769.85 | kN·M
My=γz*{(Mky1'+Mky2')+(Vkx1+Vky2)*H+Fk*ex0}= |  |  | -1764.72 | kN·M
Y 轴方向截面面积 Acb |  | 3.4 | M^2
X 轴方向截面面积 AcL |  | 3.64 | M^2
X轴基础顶面坡度 |  | 11.8887 | °
Y轴基础顶面坡度 |  | 13.2405 | °
基础底面积A |  | 28.05 | M^2
X向Wx＝l * b * b / 6 |  | 25.7125 | M^3
Y向Wy ＝ b * l * l / 6 |  | 23.8425 | M^3
基础及土自重标准值Gk＝γg*A*ds＝ |  | 1122 | kN
基础及的土重设计值G＝γz*Gk＝ |  | 1514.7 | kN
轴心荷载作用下pk ＝ (Fk + Gk) / A |  | 130.5526 | < | fa= | 240 | kpa | 通过
X向pkmaxX＝(Fk+Gk)/A+¦Mky¦/Wx= |  | 181.3917 | < | 1.2*fa= | 288 | kpa | 通过
X向pkminX＝(Fk+Gk)/A－¦Mky¦/Wx= |  | 79.7135 | > |  | 0 | kpa | >0可以
X向偏心矩ex＝Mky/(Fk+Gk)= |  | -0.35696 | < | b/6= | 0.91667 | m
Y向pkmaxY＝(Fk+Gk)/A+¦Mkx¦/Wy= |  | 185.5384 | < | 1.2*fa= | 288 | kpa | 通过
Y向pkminY＝(Fk+Gk)/A－¦Mkx¦/Wy= |  | 75.5667 | > |  | 0 | kpa | >0可以
Y向偏心矩ey＝Mkx/(Fk+Gk)= |  | -0.358 | < | L/6= | 0.85 | m |  | 中间结果
pmaxX＝γz*PkmaxX= | 244.8788 | kpa | pjmaxX＝pmaxX-G/A= |  | 190.8788 | kpa |  | Alx＝0.5*(L+bc+2*Ho)*(L-bc-2*Ho)/2+L*(b-hc-L+bc)/2= |  |  | 5212100
pmaxY＝γz*PkmaxY= | 250.4769 | kpa | pjmaxY＝pmaxY-G/A= |  | 196.4769 | kpa |  | Alx＝L*[0.5*(b-hc)-h0]= |  |  | 6273000
X方向冲切验算 | [7 empty] | Alx＝0.5*(b-hc+2*bc+2*Ho)*[(b-hc)/2-Ho]= |  |  | 5252100
因b - hc= | 3900 | > | L - bc= | 3500 | mm
b= | 5500 | > | hc+2*Ho= | 3040 | mm
L= | 5100 | > | bc+2*Ho= | 3040 | mm |  |  | Aly＝0.5*(b+hc+2*Ho)*(b-hc-2*Ho)/2+b*(L-bc-b+hc)/2= |  |  | 4152100
Alx＝0.5*(L+bc+2*Ho)*(L-bc-2*Ho)/2+L*(b-hc-L+bc)/2= |  |  |  | 5212100 | mm^2 |  |  | Aly＝b*[0.5*(L-bc)-h0]= |  |  | 5665000
ab ＝ Min{bc + 2 * Ho，l} ＝ |  | 3040 | mm |  |  |  |  | Aly＝0.5*(l-bc+2*hc+2*Ho)*[(l-bc)/2-Ho]= |  |  | 4192100
amx ＝ (bc + ab) / 2 ＝ |  | 2320 | mm
0.7 * βhp * ft * amx * Ho ＝ |  | 1336.487 | > | Flx＝pjmaxX*Alx＝ |  | 994.8792 | 通过
Y方向冲切验算
Aly＝0.5*(l-bc+2*hc+2*Ho)*[(l-bc)/2-Ho]= |  |  |  | 4192100 | mm^2
ab ＝ Min{hc + 2 * Ho，b} |  | 3040 | mm
amy ＝ (hc + ab) / 2 |  | 2320 | mm
0.7 * βhp * ft * amY * Ho ＝ |  | 1336.487 | > | Fly＝pjmaxY*Aly＝ |  | 823.6507 | 通过
X 方向（b 方向）剪切验算
计算宽度Lo＝{1.0-0.5*[1.0-(bc+2*50)/L]*(Ho-h1)/Ho}*L＝ | [5 empty] | 4344.4444 | mm
Vx＝pj*Ax＝pj*(b-hc)*L/2＝ |  | 1898.2892 | < | 0.7*βh*ft*Lo*Ho＝ |  | 2780.792 | 通过
Y 方向（l 方向）剪切验算
计算宽度bo＝{1.0-0.5*[1.0-(hc+2*50)/b]*(Ho-h1)/Ho}*b＝ | [5 empty] | 4685.1852 | mm
Vy＝pj*Ay＝pj*(l-bc)*b/2= |  | 1837.208 | < | 0.7*βh*ft*bo*Ho＝ |  | 2998.8933 | 通过
X 方向（b 方向）柱边（绕 Y 轴）抗弯计算
pmaxX＝γz*PkmaxX= | 244.8788 | kpa
pminX＝γz*PkminX= | 107.6132 | kpa
pX＝pminX+(pmaxX-pminX)*(b+hc)/b/2= |  | 196.2119 | kpa
MIx=(b-hc)^2*[(2*L+bc)*(pmaxX+pX-2*G/A)+(pmaxX-pX)*L]/48= |  |  |  |  | 1324.1162 | kN·M
MⅡx=(L-bc)^2*(2*b+hc)*(pmaxX+pminX-2*G/A)/48= |  |  |  |  | 786.1945 | kN·M
Y 方向（l 方向）柱边（绕 X 轴）抗弯计算
pmaxY＝γz*PkmaxY= | 250.4769 | kpa
pminY＝γz*PkminY= | 102.0151 | kpa
pY＝pminY+(pmaxY-pminY)*(L+bc)/L/2= |  | 199.5341 | kpa
MIy=(b-hc)^2*[(2*L+bc)*(pmaxY+pY-2*G/A)+(pmaxY-pY)*L]/48= |  |  |  |  | 1361.1485 | kN·M
MⅡy=(L-bc)^2*(2*b+hc)*(pmaxY+pminY-2*G/A)/48= |  |  |  |  | 786.1945 | kN·M
MⅠ ＝ Max{MⅠx，MⅡy} ＝ |  | 1324.1162 | kN·M
AsⅠ=MⅠ/0.9*h0*fy*L= |  | 1335.5485 | mm^2/M | Φ | 12 | @85
MⅡ ＝ Max{MⅡx，MⅠy} ＝ |  | 1361.1485 | kN·M
AsⅡ=MⅡ/0.9*h0*fy*B= |  | 1273.0533 | mm^2/M | Φ | 12 | @89
柱下局部受压承载力计算
混凝土局部受压面积 Al ＝ bc * hc ＝ |  | 2560000 | mm^2
Ab ＝ (bx + 2 * c) * (by + 2 * c)= |  | 2890000 | mm^2
βl ＝ Sqr(Ab / Al)= | 1.0625
1.35 * βc * βl * fc * Al ＝ |  | 43696.8 | > | F = | 3429 | kN | 通过
回目录

## 一字形剪力墙配箍计算
| 一字形剪力墙配箍计算 |  |  | 回目录
混凝土标号C | 30 | 混凝土强度fc= | 14300 | KN/m2
剪力墙墙肢长度 hw= | 2000 | mm | 剪力墙墙肢厚度(mm) bw= | 300
剪力墙抗震等级为 | 二级 | 抗震设防烈度 | 7度
1. 阴影处箍筋计算:
约束边缘构件的配箍特征值 λv= |  | 0.2
约束边缘构件沿墙肢方向长度(mm) Lc= |  | 400
| 1.5bw= | 450 | 箍筋强度设计值为(N/mm2) | 210
按规范计算墙肢方向长度(mm) Lc= |  | 450 | 箍筋直径(mm) d= | 12
实际取沿墙肢方向长度(mm) Lc= |  | 900 | 满足要求
实际取阴影处暗柱长度 hc= |  | 450
按《高规》第(7.2.16)公式求得体积配箍率 ρv=λvfc/fyv= |  |  | 1.362%
箍筋间距(mm) S1= | 100
箍筋肢数 N1= | 2 | 箍筋肢数 N2= | 3.5
| 箍筋的体积配箍率 ρv= |  | 1.836%
实配箍筋直径 d= | 12 | @ | 100
满足要求
2. 阴影处纵向钢筋计算:
约束边缘构件纵向钢筋配筋率 ρsmin= |  | 1.0%
按《高规》构造要求需配纵向钢筋根数 |  | 6 | 纵向钢筋直径 d= | 14
纵向钢筋面积 As= |  | 1350
实配纵向钢筋根数 n= |  | 8 | 实配纵向钢筋直径 d= | 16
实配纵向钢筋面积 As= |  | 1608.4954 | 满足要求
3. 非阴影处箍筋计算:
箍筋间距(mm) S1= | 150 | 箍筋直径(mm) d= | 10
箍筋肢数 N3= | 2 | 箍筋肢数 N4= | 4
非阴影处配箍特征值 λv= |  | 0.1
按《高规》第(7.2.16)公式求得体积配箍率 ρv=λvfc/fyv= |  |  | 0.681%
| 箍筋的体积配箍率 ρv= |  | 0.9117%
实配箍筋直径 d= | 10 | @ | 150
满足要求
Note on B3: 输入混凝土标号
Note on B4: 请输入剪力墙墙肢长度(mm)
Note on B5: 请输入抗震等级： 一级或二级
Note on B27: 请输入箍筋间距(mm)
Note on B28: 请输入箍筋肢数N1=
Note on B39: 请输入箍筋间距(mm)
Note on B40: 请输入箍筋肢数N1=
Note on C24: 请输入实际取约束边缘构件沿墙肢方向长度(mm)
Note on C36: 请输入纵向钢筋根数
Note on D5: 请输入设防烈度： 7度或8度或9度
Note on D28: 请输入箍筋肢数N1=
Note on D39: 请输入箍筋直径(mm)
Note on D40: 请输入箍筋肢数N1=
Note on E4: 请输入剪力墙墙厚(mm)
Note on E22: 请输入钢筋强度设计值
Note on E23: 请输入箍筋直径(mm)
Note on E34: 一级抗震：16 二级抗震：14
Note on E36: 请输入纵向钢筋直径(mm)

## L形剪力墙配箍计算
| L形剪力墙配箍计算 |  |  | 回目录
混凝土标号C | 40 | 混凝土强度fc= | 19100 | KN/m2
剪力墙墙肢长度 hwx= | 5500 | mm | 剪力墙墙肢厚度(mm) bw= | 400
剪力墙抗震等级为 | 二级 | 抗震设防烈度 | 8度
剪力墙墙肢长度 hwy= | 5000 | mm | 剪力墙墙肢厚度(mm) bf= | 400
1. 阴影处箍筋计算:
约束边缘构件的配箍特征值 λv= |  | 0.2
约束边缘构件沿墙肢方向长度(mm) Lcx= |  | 825
| 1.5bw= | 600 | 箍筋强度设计值为(N/mm2) | 210
| hcx= | 800
按规范计算墙肢方向长度(mm) Lcx= |  | 825 | 箍筋直径(mm) d= | 14
实际取沿墙肢方向长度(mm) Lcx= |  | 1000 | 满足要求
实际取阴影处暗柱长度 hcx= |  | 800
约束边缘构件沿墙肢方向长度(mm) Lcy= |  | 750
| 1.5bf= | 600 | hcy= | 800
按规范计算墙肢方向长度(mm) Lcy= |  | 750
实际取沿墙肢方向长度(mm) Lcy= |  | 1200 | 满足要求
实际取阴影处暗柱长度 hcy= |  | 800
按《高规》第(7.2.16)公式求得体积配箍率 ρv=λvfc/fyv= |  |  | 1.819%
箍筋间距(mm) S1= | 150
箍筋肢数 N1= | 2 | 箍筋肢数 N2= | 4
箍筋肢数 N3= | 2 | 箍筋肢数 N4= | 4
| 箍筋的体积配箍率 ρv= |  | 1.442%
实配箍筋直径 d= | 14 | @ | 150
★★★不满足要求
2. 阴影处纵向钢筋计算:
约束边缘构件纵向钢筋配筋率 ρsmin= |  | 1.0%
按《高规》构造要求需配纵向钢筋根数 |  | 6 | 纵向钢筋直径 d= | 14
纵向钢筋面积 As= |  | 4800
实配纵向钢筋根数 n= |  | 14 | 实配纵向钢筋直径 d= | 22
实配纵向钢筋面积 As= |  | 5321.8579 | 满足要求
3. X方向非阴影处箍筋计算:
判断是否进行X方向非阴影处箍筋计算： |  | 需要进行非阴影处箍筋计算
箍筋间距(mm) S1= | 150 | 箍筋直径(mm) d= | 10
箍筋肢数 N5= | 2 | 箍筋肢数 N6= | 4
非阴影处配箍特征值 λv= |  | 0.1
按《高规》第(7.2.16)公式求得体积配箍率 ρv=λvfc/fyv= |  |  | 0.9095%
| 箍筋的体积配箍率 ρv= |  | 1.496%
实配箍筋直径 d= | 10 | @ | 150
满足要求
4. Y方向非阴影处箍筋计算:
判断是否进行Y方向非阴影处箍筋计算： |  | 需要进行非阴影处箍筋计算
箍筋间距(mm) S1= | 150 | 箍筋直径(mm) d= | 10
箍筋肢数 N7= | 2 | 箍筋肢数 N8= | 4
非阴影处配箍特征值 λv= |  | 0.1
按《高规》第(7.2.16)公式求得体积配箍率 ρv=λvfc/fyv= |  |  | 0.9095%
| 箍筋的体积配箍率 ρv= |  | 0.8577%
实配箍筋直径 d= | 10 | @ | 150
★★★不满足要求
Note on B3: 输入混凝土标号
Note on B4: 请输入X方向剪力墙墙肢长度(mm)
Note on B5: 请输入抗震等级： 一级或二级
Note on B6: 请输入Y方向剪力墙墙肢长度(mm)
Note on B41: 请输入箍筋间距(mm)
Note on B42: 请输入箍筋肢数N1=
Note on B43: 请输入箍筋肢数N3=
Note on B57: 请输入箍筋间距(mm)
Note on B58: 请输入箍筋肢数N5=
Note on B67: 请输入箍筋间距(mm)
Note on B68: 请输入箍筋肢数N7=
Note on C33: 请输入实际取约束边缘构件沿墙肢X方向长度(mm)
Note on C38: 请输入实际取约束边缘构件沿墙肢Y方向长度(mm)
Note on C52: 请输入实配纵向钢筋根数
Note on D5: 请输入设防烈度： 7度或8度或9度
Note on D42: 请输入箍筋肢数N2=
Note on D43: 请输入箍筋肢数N4=
Note on D57: 请输入箍筋直径(mm)
Note on D58: 请输入箍筋肢数N6=
Note on D67: 请输入箍筋直径(mm)
Note on D68: 请输入箍筋肢数N8=
Note on E4: 请输入X方向剪力墙墙厚(mm)
Note on E6: 请输入Y方向剪力墙墙厚(mm)
Note on E30: 请输入钢筋强度设计值
Note on E32: 请输入箍筋直径(mm)
Note on E52: 请输入纵向钢筋直径(mm)

## 墙高厚比验算
墙体类别 | 承重墙
墙体顶部支承情况 | 上端自由
砂浆强度等级 | M5.0
墙体厚度h（ht） | 370 | mm
墙体计算高度H0 | 3900 | mm
相邻窗间墙或壁柱之间的距离s | 6000 | mm
在宽度s范围内的门窗洞口总宽度bs | 4000 | mm
自承重墙允许高厚比修正系数μ1 | 1
有门窗洞口允许高厚比修正系数μ2＝1-0.4*bs/s | 0.73333
构造柱沿墙长方向的宽度bc | 240 | mm
构造柱间距L | 6000 | mm
考虑构造柱有利作用系数γ | 0
构造柱提高系数μc=1+γ*bc/L | 1
墙体允许高厚比[β] | 24
墙体计算高厚比β | 10.5405 | < | μ1*μ2*μc*[β]= | 17.6 | 通过
墙体允许高度值[H0]=μ1*μ2*μc*[β]*h | 6512 | mm
回目录

## 无翼墙L形剪力墙配箍计算
| 无翼墙L形暗柱计算书 |  |  | 回目录
混凝土标号C | 40 | 混凝土强度fc= | 19100 | KN/m2
剪力墙墙肢长度 hwx= | 1450 | mm | 剪力墙墙肢厚度(mm) bw= | 250
剪力墙抗震等级为 | 二级 | 抗震设防烈度 | 7度
剪力墙墙肢长度 hwy= | 225 | mm | 剪力墙墙肢厚度(mm) bf= | 250
hwy<3bf,为无翼墙L形剪力墙,并按无翼墙计算
1. 阴影处箍筋计算:
约束边缘构件的配箍特征值 λv= |  | 0.2
约束边缘构件沿墙肢方向长度(mm) Lcx= |  | 290
| 1.5bw= | 375 | 箍筋强度设计值为(N/mm2) | 210
| hcx= | 550
按规范计算墙肢方向长度(mm) Lcx= |  | 450 | 箍筋直径(mm) d= | 12
实际取沿墙肢方向长度(mm) Lcx= |  | 550 | 满足要求
实际取阴影处暗柱长度 hcx= |  | 550
约束边缘构件沿墙肢方向长度(mm) Lcy= |  | 225
| hcy= | 225
实际取沿墙肢方向长度(mm) Lcy=hcy= |  | 225
按《高规》第(7.2.16)公式求得体积配箍率 ρv=λvfc/fyv= |  |  | 1.819%
箍筋间距(mm) S1= | 100
箍筋肢数 N1= | 2 | 箍筋肢数 N2= | 2
箍筋肢数 N3= | 2 | 箍筋肢数 N4= | 1
| 箍筋的体积配箍率 ρv= |  | 2.208%
实配箍筋直径 d= | 12 | @ | 100
满足要求
2. 阴影处纵向钢筋计算:
约束边缘构件纵向钢筋配筋率 ρsmin= |  | 1.0%
按《高规》构造要求需配纵向钢筋根数 |  | 6 | 纵向钢筋直径 d= | 14
纵向钢筋面积 As= |  | 1312.5
实配纵向钢筋根数 n= |  | 0 | 实配纵向钢筋直径 d= | 18
实配纵向钢筋面积 As= |  | 0 | ★★★不满足要求
3. X方向非阴影处箍筋计算:
判断是否进行X方向非阴影处箍筋计算： |  | 不需要进行非阴影处箍筋计算
箍筋间距(mm) S1= | 150 | 箍筋直径(mm) d= | 12
箍筋肢数 N5= | 2 | 箍筋肢数 N6= | 4
非阴影处配箍特征值 λv= |  | 0.1
按《高规》第(7.2.16)公式求得体积配箍率 ρv=λvfc/fyv= |  |  | 0.9095%
| 箍筋的体积配箍率 ρv= |  | -11.31%
实配箍筋直径 d= | 12 | @ | 150
★★★不满足要求
Note on B4: 请输入X方向剪力墙墙肢长度(mm)
Note on B6: 请输入Y方向剪力墙墙肢长度(mm)
Note on B40: 请输入箍筋肢数N1=
Note on B41: 请输入箍筋肢数N3=
Note on B55: 请输入箍筋间距(mm)
Note on B56: 请输入箍筋肢数N5=
Note on C33: 请输入实际取约束边缘构件沿墙肢X方向长度(mm)
Note on D40: 请输入箍筋肢数N2=
Note on D41: 请输入箍筋肢数N4=
Note on D55: 请输入箍筋直径(mm)
Note on D56: 请输入箍筋肢数N6=
Note on E4: 请输入X方向剪力墙墙厚(mm)
Note on E6: 请输入Y方向剪力墙墙厚(mm)

## 砌体梁端局部受压计算
回目录
数据输入
砖（含KP-1型空心砖）砌体抗压强度设计值f (N/mm2)
砌体强度等级 | MU10 | 砌体截面宽度bq (mm) | 240 | 砖强度等级 | 砂浆强度等级 |  |  |  |  | 砂浆强度
砂浆强度等级 | M2.5 | 砌体有效长度lq (mm)（指洞口间部分） | 1200 |  | M15 | M10 | M7.5 | M5 | M2.5 | 0
梁截面高度hc (mm) | 400 | 支座反力Nl (KN) |  | MU30 | 4.16 | 3.45 | 3.1 | 2.74 | 2.39 | 1.22
梁截面宽度bc (mm) | 240 | 梁底砌体上部设计荷载N0 (KN) | 0 | MU25 | 3.8 | 3.15 | 2.83 | 2.5 | 2.18 | 1.11
梁支承长度a (mm) | 240 | 梁底受压应力图形完整性系数η | 0.7 | MU20 | 3.4 | 2.82 | 2.53 | 2.24 | 1.95 | 1
砌体角部受压或空心砖砌体 | 砌体局部抗压强度提高系数γ上限值 |  | 1.5 | MU15 | 2.94 | 2.44 | 2.19 | 1.94 | 1.69 | 0.86
|  |  |  | MU10 | 2.4 | 1.99 | 1.79 | 1.58 | 1.38 | 0.7
|  |  |  | MU7.5 |  | 1.73 | 1.55 | 1.37 | 1.19 | 0.61
数据输出
1.38
砌体抗压强度设计值f (N/mm2) | 1.38 | 梁端有效支承长度a0=10(hc/f)1/2 (mm) | 170.2513
a0实际取值 （a0≤a） | 170.2513 | 局部受压面积Al=a0bc (mm2) | 40860.3135
局部抗压计算长度l0=2bq+bc (mm) | 720 | 局部抗压计算面积A0=bql0 (mm2) | 172800
l0实际取值 （l0≤lq） | 720 | A0 / Al | 4.229
上部荷载折减系数ψ=1.5-0.5A0/Al | -0.61452 | ψ实际取值 （ψ≥0） | 0
砌体局部抗压强度提高系数γ=1+0.35(A0/Al-1)1/2 |  |  | 1.6289
γ实际取值 （γ≤上限值） | 1.5 | ψN0+Nl (KN) | 0
ηγAlf (KN) | 59.2066 | 验算ηγAlf ≥ ψN0+Nl | 满足

## 筏基底板冲切计算
筏板基础底板冲切、剪切计算 | [8 empty] | 回目录
项目名称：
1.计算依据：规范《建筑地基基础设计规范》GB50007-2002第8.4.5条
2.计算简图：
p——相应于荷载效应基本组合的地基土平均净反力设计值
ln1,ln2——计算板格的长边和短边的净长度
3.输入条件：
混凝土C | 35
ln1(m) | ln2(m) | p(kPa) | h(mm) | as(mm) | h0=h-as | ft
8 | 8 | 200 | 500 | 55 | 445 | 1.57
4.底板冲切高度计算：
因为： | h<=800 所以： |  |  | 1 |  | (GB50007-2002第8.2.7条)
当底板区格为矩形双向板时，底板受冲切所需的厚度h0:
(GB50007-2002式8.4.5-2)
= | 320.7927 | mm | OK! 底板厚度满足冲切要求
5.底板斜截面受剪承载力验算：
(GB50007-2002式8.4.5-3)
|  | = | 1 | (本式中 | 因h0<800 故h0为: |  | 800 | )
(GB50007-2002式8.4.5-4)
式8.4.5-3右侧为： |  |  | 3846.5 | kN
受剪阴影部分面积为： |  |  | (2*ln2-ln1-2*h0)*(ln1-2*h0)/4
|  | = | 12.638 | m2
|  | 2527.605 | kN | OK! 满足式8.4.5-3要求
Note on B36: 金明: 判断 Ln1>=Ln2

## 混凝土参数
混凝土采用 C | 40 |  | fc= | 19.1 |  | ft= | 1.71 |  | Ec= | 3.25
混凝土 | 15 | 20 | 25 | 30 | 35 | 40 | 45 | 50 | 55 | 60 | 65 | 70 | 75 | 80
Ec(1E4N/mm^2) | 2.2 | 2.55 | 2.8 | 3 | 3.15 | 3.25 | 3.35 | 3.45 | 3.55 | 3.6 | 3.65 | 3.7 | 3.75 | 3.8
fc(N/mm^2) | 7.2 | 9.6 | 11.9 | 14.3 | 16.7 | 19.1 | 21.1 | 23.1 | 25.3 | 27.5 | 29.7 | 31.8 | 33.8 | 35.9
ft(N/mm^2) | 0.91 | 1.1 | 1.27 | 1.43 | 1.57 | 1.71 | 1.8 | 1.89 | 1.96 | 2.04 | 2.09 | 2.14 | 2.18 | 2.22

## 双柱条基计算
数据输入 |  |  |  | 回目录
一、荷载数据 |  |  |  | 二、常规数据
Q1x (KN) | 15 | Q2x (KN) | 62 | 地基承载力设计值f (KN/m2) |  |  | 240
Q1y (KN) | 5.5 | Q2y (KN) | -11.3 | 基础埋置深度d (m) |  |  | 2.7
N1 (KN) | -676.5 | N2 (KN) | -1807.5 | 柱1沿基础长边方向尺寸b1C (mm) |  |  | 700
M1x (KN·m) | 27 | M2x (KN·m) | -89.7 | 柱2沿基础长边方向尺寸b2C (mm) |  |  | 500
M1y (KN·m) | -135.7 | M2y (KN·m) | -268.6 | 柱1与柱2间距s (m) |  |  | 2.22
一层墙体荷载设计值Nq (KN) |  |  | 54 | 混凝土强度等级 |  |  | C30
柱1与柱2的相对关系 |  |  | x方向 | 受力钢筋强度设计值fy (N/mm2) |  |  | 300
注：柱1与柱2的判定原则为x方向时，柱1在左；y方向时，柱1在下 |  |  |  | 箍筋强度设计值fyv (N/mm2) |  |  | 210
|  |  |  | 钢筋弹性模量ES (N/mm2) |  |  | 200000
数据输出
一、常规数据
混凝土轴心抗压设计值fc (N/mm2) |  |  | 14.3 | 系数α1 |  |  | 1
混凝土抗拉标准值ftk (N/mm2) |  |  | 2.01 | 混凝土弹性模量EC (N/mm2) |  |  | 30000
构件受力特征系数αcr |  |  | 2.1 | 纵向受拉钢筋表面特征系数ν |  |  | 0.7
二、基础面积计算
基础顶面荷载设计值F=N1+N2+Nq (KN) |  |  | 2538 | 基底面积估算A0=1.2F/(f-20d) (m2) |  |  | 16.3742
基础短边尺寸取值B (m) |  |  | 3 | 基础长边尺寸取值L (m) |  |  | 4.8
基底短边方向抵抗矩WB=BL2/6 (m3) |  |  | 11.52 | 基底长边方向抵抗矩WL=LB2/6 (m3) |  |  | 7.2
基础底面积实际取值A=B*L (m2) |  |  | 14.4 | 基底平均压力值p=F/A+20d (KN/m2) |  |  | 230.25
基础底面边缘最大压力值pmax=p+[M1+M2-(Q1+Q2)hL]/WL(KN/m2) | [6 empty] | 238.3139
注：上式中，当柱1与柱2的相对关系为x方向时，M1与M2取x方向，Q1与Q2取y方向；y方向相反。以下类同
验算 p ≤ f |  |  | 满足 | 验算 pmax≤1.2f |  |  | 满足
三、基础梁计算
基础梁宽bL (mm) |  |  | 900 | 基础梁高hL (mm) |  |  | 800
形心相对于N1的距离y=[N2s+M1+M2-(Q1+Q2)hL]/(N1+N2) (m) |  |  |  |  | 1.6388 | 实际取值 | 1.65
柱1沿基础长边方向至基础边距离a1 (m) |  |  | 0.75 | 柱2沿基础长边方向至基础边距离a2 (m) |  |  | 1.83
梁上净线荷载qj=(pmax-20d)*B (KN/m) |  |  | 552.9417 | 基础梁有效高度h0L=hL-50 (mm) |  |  | 750
梁底正弯距M+max=qj*(MAX[a1,a2]-bC/2)2/2 (KN·m) |  |  |  |  | 690.1818 | 注：左式中bC取相应柱尺寸
截面抵抗矩系数αS=M+max/α1fcbLh0L2 |  |  | 0.095337 | 剪力V=qj*(MAX[a1,a2]-bC/2) (KN) |  |  | 873.6478
γS=(1+(1-2αS)1/2)/2 |  |  | 0.94981 | 几肢箍 |  |  | 6
钢筋面积A+S=M+max/γSfyh0L (mm2) |  |  | 3229.5576 | 箍筋直径d (mm) |  |  | 10
钢筋直径d (mm) |  |  | 25 | 箍筋间距S (mm) |  |  | 150
钢筋数量 |  |  | 12 | 斜截面受剪承载力VCS (KN) |  |  | 1467.3563
钢筋实际配筋面积AS (mm2) |  |  | 5890.4862
梁顶负弯距M-max=qjs2/8-(M+max+qj*(MIN[a1,a2]-bC/2)2/2) (KN·m) |  |  |  |  | -393.7774 | 按构造配筋
四、基础梁裂缝验算
短期正弯矩M+S=M+max/1.25 (KN·m) |  |  | 552.1454 | ρte=AS/0.5bLhL |  |  | 0.016362
σsk=M+S/ηh0LAS (N/mm2) |  |  | 143.6554 | ρte实际取值(ρte≥0.01) |  |  | 0.016362
ψ=1.1-0.65ftk/ρteσsk |  |  | 0.54417 | 应变不均匀系数ψ实际取值(0.2≤ψ≤1.0) |  |  | 0.54417
受拉区纵筋等效直径deq=d/ν (mm) |  |  | 35.7143 | 最外层受拉钢筋外边缘至受拉底边距离c (mm) |  |  | 20
最大裂缝宽度ωmax=αcrψσsk/ES(1.9c+0.08deq/ρte) (mm) | [6 empty] | 0.17452
最大裂缝宽度限值ωlim (mm) |  |  | 0.2 | 验算ωmax ≤ ωlim |  |  | 满足
五、基础配筋计算
基础翼板高度取值hb (mm) |  |  | 500 | 基础翼板有效高度h0b=hb-50 (mm) |  |  | 450
基础板弯距Mb=(pmax-20d)*[(B-bL)/2]2/2 (KN·m) | [6 empty] | 101.603
钢筋面积AS=Mb/0.9fyh0b (mm2) | [6 empty] | 836.2389
钢筋直径d (mm) |  |  | 14 | 钢筋实际配筋面积AS (mm2) |  |  | 1026.2536
钢筋间距s (mm) |  |  | 150 | 是否满足 |  |  | 满足

## 牛腿计算
牛腿设计
基本的构造规定: |  | 牛腿的端部高度 |  |  | ，且不小于200mm
牛腿底面斜角
牛腿外边缘与吊车梁外边的距离不宜小于70mm
作用于牛腿顶部按荷载效应标准组合计算的竖向力值Fvk= | [5 empty] | 700 | KN
作用于牛腿顶部按荷载效应标准组合计算的水平拉力值Fhk= | [5 empty] | 26 | KN
竖向力设计值Fv= |  | 980 | KN | 水平拉力设计值Fh= |  | 36.4 | KN
裂缝控制系数β= |  | 0.65 |  | 牛腿宽度b= |  | 500 | mm
竖向力的作用点至下柱边缘的水平距离a= |  |  |  | 270 | mm | 根据公式
下柱边缘到牛腿外边缘的水平长度c= |  |  |  | 550 | mm | Fvk≤β*(1-0.5Fhk/Fvk)*ftk*b*h0/(0.5+a/h0)
牛腿与下柱交接处的垂直截面高度h= |  |  |  | 800 | mm | 初算高度= | 880.6652 | mm
牛腿的外边缘高度h1= |  |  | 300 | mm |  | 外边缘初算最小高度=h-c*tg45= |  |  | 411.15 | mm
混凝土强度等级 |  | C30
fc= | 14.3 | ftk= | 2.01 | ft= | 1.43
钢筋抗拉强度设计值fy ＝ 300N/mm |  |  |  | 纵筋合力点至近边距离as= |  |  | 40
最小配筋率ρmin=Max{0.20%, 0.45ft/fy}= |  |  |  | 0.002145
牛腿顶面受压面的面积要求
| 横向受压长度必须≥ |  | 130.5361
牛腿的配筋计算
纵向受力钢筋的总截面面积按混凝土规范式 10.8.2 计算
| As ≥ Fv * a / 0.85 / fy / ho + 1.2 * Fh / fy= |  |  |  | 1510.9251
| 选用 | 3 | 根直径 | 20 | 面积为 | 942.4778 | 不满足!
箍筋的直径宜为 6～12mm，间距宜为 100～150mm，且在上部 2ho / 3 ＝ | [6 empty] | 506.6667
范围内的水平箍筋总截面面积不宜小于承受竖向力的受拉钢筋截面面积的二分之一
| Asv ＝ As / 2 = |  | 471.2389
当 a / ho ≥ 0.3 时，宜设置弯起钢筋 |  |  |  | a/ho= | 0.35526 | 需要弯起钢筋！
| Asw ＝ As / 2 ＝ |  | 471.2389
集中荷载作用点到牛腿斜边下端点连线的长度l ＝ |  |  |  |  | 844.3341
弯起钢筋宜位于牛腿上部 l/6 至 l/2 |  |  |  | 140.7223 | 至 | 422.167 | 之间的范围内

## 地震反映谱
回目录
上海地区钢结构用地震反映谱
烈度 | 6 | 7 | 或 | 6 | 7 | 8 | 9 |  | 括号内用于设计基本地震加速度为0.15g和0.3g的地区 | 新规范GB50011-2001
αmax | 0.04 | 0.08 |  | 0.04 | 0.08(0.12) | 0.16(0.24) | 0.32 | 多遇
上海规范 |  |  |  | — | 0.5(0.72) | 0.9(1.2) | 1.4 | 罕遇
特征周期值(S)
设计地震分组 | 场地类别
| I | II | III | IV
第一组 | 0.25 | 0.35 | 0.45 | 0.65
第二组 | 0.3 | 0.4 | 0.55 | 0.75
第三组 | 0.35 | 0.45 | 0.65 | 0.9
对IV类场地土地震反映谱按下列采用 |  |  |  |  | 对I~III类场地土地震反映谱按下列采用
αmax= | 0.08 |  |  |  | αmax= | 0.08
对全钢结构，ξ=0.02 |  |  |  |  | 阻尼比ξ= | 0.05
T | α |  |  |  | 特征周期Tg= | 0.65
0 | 0.036 |  |  |  | 衰减指数γ= | 0.9
0.05 | 0.074 |  |  |  | 下降斜率调整系数η1= | 0.02
0.1 | 0.112 |  |  |  | 阻尼调整系数η2= | 1
0.15 | 0.112
0.2 | 0.112 |  |  |  | T | α
0.25 | 0.112 |  |  |  | 0 | 0.036
0.3 | 0.112 |  |  |  | 0.05 | 0.058
0.35 | 0.112 |  |  |  | 0.1 | 0.08
0.4 | 0.112 |  |  |  | 0.15 | 0.08
0.45 | 0.112 |  |  |  | 0.2 | 0.08
0.5 | 0.112 |  |  |  | 0.25 | 0.08
0.55 | 0.112 |  |  |  | 0.3 | 0.08
0.6 | 0.112 |  |  |  | 0.35 | 0.08
0.65 | 0.112 |  |  |  | 0.4 | 0.08
0.7 | 0.112 |  |  |  | 0.45 | 0.08
0.75 | 0.112 |  |  |  | 0.5 | 0.08
0.8 | 0.112 |  |  |  | 0.55 | 0.08
0.85 | 0.112 |  |  |  | 0.6 | 0.08
0.9 | 0.112 |  |  |  | 0.65 | 0.08
0.95 | 0.10633 |  |  |  | 0.7 | 0.074838
1 | 0.10123 |  |  |  | 0.75 | 0.070333
1.05 | 0.096594 |  |  |  | 0.8 | 0.066364
1.1 | 0.092375 |  |  |  | 0.85 | 0.06284
1.15 | 0.088516 |  |  |  | 0.9 | 0.059689
1.2 | 0.084972 |  |  |  | 0.95 | 0.056854
1.25 | 0.081707 |  |  |  | 1 | 0.054289
1.3 | 0.078687 |  |  |  | 1.05 | 0.051957
1.35 | 0.075888 |  |  |  | 1.1 | 0.049826
1.4 | 0.073284 |  |  |  | 1.15 | 0.047872
1.45 | 0.070856 |  |  |  | 1.2 | 0.046073
1.5 | 0.068587 |  |  |  | 1.25 | 0.044411
1.55 | 0.066462 |  |  |  | 1.3 | 0.042871
1.6 | 0.064467 |  |  |  | 1.35 | 0.041439
1.65 | 0.06259 |  |  |  | 1.4 | 0.040105
1.7 | 0.060822 |  |  |  | 1.45 | 0.038858
1.75 | 0.059153 |  |  |  | 1.5 | 0.03769
1.8 | 0.057574 |  |  |  | 1.55 | 0.036594
1.85 | 0.05608 |  |  |  | 1.6 | 0.035563
1.9 | 0.054662 |  |  |  | 1.65 | 0.034592
1.95 | 0.053316 |  |  |  | 1.7 | 0.033675
2 | 0.052036 |  |  |  | 1.75 | 0.032808
2.05 | 0.050817 |  |  |  | 1.8 | 0.031987
2.1 | 0.049655 |  |  |  | 1.85 | 0.031207
2.15 | 0.048546 |  |  |  | 1.9 | 0.030467
2.2 | 0.047486 |  |  |  | 1.95 | 0.029763
2.25 | 0.046472 |  |  |  | 2 | 0.029093
2.3 | 0.045502 |  |  |  | 2.05 | 0.028453
2.35 | 0.044572 |  |  |  | 2.1 | 0.027843
2.4 | 0.043681 |  |  |  | 2.15 | 0.027259
2.45 | 0.042824 |  |  |  | 2.2 | 0.026701
2.5 | 0.042002 |  |  |  | 2.25 | 0.026167
2.55 | 0.041211 |  |  |  | 2.3 | 0.025654
2.6 | 0.04045 |  |  |  | 2.35 | 0.025162
2.65 | 0.039717 |  |  |  | 2.4 | 0.02469
2.7 | 0.039011 |  |  |  | 2.45 | 0.024236
2.75 | 0.038329 |  |  |  | 2.5 | 0.023799
2.8 | 0.037672 |  |  |  | 2.55 | 0.023379
2.85 | 0.037037 |  |  |  | 2.6 | 0.022974
2.9 | 0.036424 |  |  |  | 2.65 | 0.022583
2.95 | 0.035831 |  |  |  | 2.7 | 0.022207
3 | 0.035258 |  |  |  | 2.75 | 0.021843
3.05 | 0.034463 |  |  |  | 2.8 | 0.021492
3.1 | 0.033753 |  |  |  | 2.85 | 0.021152
3.15 | 0.033069 |  |  |  | 2.9 | 0.020824
3.2 | 0.032409 |  |  |  | 2.95 | 0.020506
3.25 | 0.031772 |  |  |  | 3 | 0.020198
3.3 | 0.031157 |  |  |  | 3.05 | 0.019899
3.35 | 0.030563 |  |  |  | 3.1 | 0.01961
3.4 | 0.029989 |  |  |  | 3.15 | 0.01933
3.45 | 0.029434 |  |  |  | 3.2 | 0.019058
3.5 | 0.028897 |  |  |  | 3.25 | 0.018794
3.55 | 0.028377 |  |  |  | 3.3 | 0.018714
3.6 | 0.027873 |  |  |  | 3.35 | 0.018634
3.65 | 0.027386 |  |  |  | 3.4 | 0.018554
3.7 | 0.026913 |  |  |  | 3.45 | 0.018474
3.75 | 0.026454 |  |  |  | 3.5 | 0.018394
3.8 | 0.02601 |  |  |  | 3.55 | 0.018314
3.85 | 0.025578 |  |  |  | 3.6 | 0.018234
3.9 | 0.025159 |  |  |  | 3.65 | 0.018154
3.95 | 0.024752 |  |  |  | 3.7 | 0.018074
4 | 0.024357 |  |  |  | 3.75 | 0.017994
4.05 | 0.023973 |  |  |  | 3.8 | 0.017914
4.1 | 0.023599 |  |  |  | 3.85 | 0.017834
4.15 | 0.023236 |  |  |  | 3.9 | 0.017754
4.2 | 0.022882 |  |  |  | 3.95 | 0.017674
4.25 | 0.022538 |  |  |  | 4 | 0.017594
4.3 | 0.022203 |  |  |  | 4.05 | 0.017514
4.35 | 0.021877 |  |  |  | 4.1 | 0.017434
4.4 | 0.021559 |  |  |  | 4.15 | 0.017354
4.45 | 0.02125 |  |  |  | 4.2 | 0.017274
4.5 | 0.020948 |  |  |  | 4.25 | 0.017194
4.55 | 0.020654 |  |  |  | 4.3 | 0.017114
4.6 | 0.020367 |  |  |  | 4.35 | 0.017034
4.65 | 0.020087 |  |  |  | 4.4 | 0.016954
4.7 | 0.019814 |  |  |  | 4.45 | 0.016874
4.75 | 0.019547 |  |  |  | 4.5 | 0.016794
4.8 | 0.019287 |  |  |  | 4.55 | 0.016714
4.85 | 0.019033 |  |  |  | 4.6 | 0.016634
4.9 | 0.018785 |  |  |  | 4.65 | 0.016554
4.95 | 0.018542 |  |  |  | 4.7 | 0.016474
5 | 0.018305 |  |  |  | 4.75 | 0.016394
5.05 | 0.018074 |  |  |  | 4.8 | 0.016314
5.1 | 0.017847 |  |  |  | 4.85 | 0.016234
5.15 | 0.017626 |  |  |  | 4.9 | 0.016154
5.2 | 0.017409 |  |  |  | 4.95 | 0.016074
5.25 | 0.017197 |  |  |  | 5 | 0.015994
5.3 | 0.01699 |  |  |  | 5.05 | 0.015914
5.35 | 0.016787 |  |  |  | 5.1 | 0.015834
5.4 | 0.016588 |  |  |  | 5.15 | 0.015754
5.45 | 0.016393 |  |  |  | 5.2 | 0.015674
5.5 | 0.016203 |  |  |  | 5.25 | 0.015594
5.55 | 0.016016 |  |  |  | 5.3 | 0.015514
5.6 | 0.015834 |  |  |  | 5.35 | 0.015434
5.65 | 0.015654 |  |  |  | 5.4 | 0.015354
5.7 | 0.015479 |  |  |  | 5.45 | 0.015274
5.75 | 0.015307 |  |  |  | 5.5 | 0.015194
5.8 | 0.015138 |  |  |  | 5.55 | 0.015114
5.85 | 0.014973 |  |  |  | 5.6 | 0.015034
5.9 | 0.01481 |  |  |  | 5.65 | 0.014954
5.95 | 0.014651 |  |  |  | 5.7 | 0.014874
6 | 0.014495 |  |  |  | 5.75 | 0.014794
6.05 | 0.0144 |  |  |  | 5.8 | 0.014714
6.1 | 0.0144 |  |  |  | 5.85 | 0.014634
6.15 | 0.0144 |  |  |  | 5.9 | 0.014554
6.2 | 0.0144 |  |  |  | 5.95 | 0.014474
6.25 | 0.0144 |  |  |  | 6 | 0.014394

## 楼面荷载计算
水磨石面层 | 总厚度33
名 称 | 做 法 | 厚度（mm) | 容重(KN/m3) | 重量KN(m2) | 类别 | 编号 | 名 称 | 做 法 | 厚度（mm) | 容重(KN/m3) | 重量KN(m2)
彩色水磨石楼面 | 白水泥大理石子面 | 15 | 25 | 0.375 |  |  | 卫生间、厨房 | 地砖铺实 | 10 | 20 | 0.2
| 1:3水泥砂浆找平 | 18 | 20 | 0.36 |  |  |  | 1：4干硬性水泥砂浆 | 25 | 20 | 0.5
| 纯水泥浆一道 | 2 | 20 | 0.04 | 水磨石面层 | 13 |  | 基层处理剂一遍 |  |  | 0.05
| 钢筋混凝土楼板 | 120 | 25 | 3 |  |  |  | C20混凝土0.5％找坡 | 20 | 25 | 0.70625
| 板底20厚粉刷抹平 | 20 | 17 | 0.34 |  |  |  | 1：2.5水泥砂浆找平 | 20 | 20 | 0.4
[8 empty] | 防水涂料 | 1.5 |  | 0.2
| 静载分项系数 | 1.2 | 楼面静载 | 4.115 |  |  |  | 钢筋混凝土楼板 | 100 | 25 | 2.5
| 活载分项系数 | 1.4 | 楼面活载 | 2 |  |  |  | 板底20厚粉刷抹平 | 20 | 17 | 0.34
|  |  | 设 计 值 | 7.738
[8 empty] | 静载分项系数 | 1.2 | 楼面静载 | 4.8963
水泥砂浆面层 | 总厚度25 | [6 empty] | 活载分项系数 | 1.4 | 楼面活载 | 2
名 称 | 做 法 | 厚度（mm) | 容重(KN/m3) | 重量KN(m2) | 类别 | 编号 |  |  |  | 设 计 值 | 8.6755
水泥砂浆楼面 | 1:1.5水泥砂浆面 | 13 | 20 | 0.26
| 1:2.5水泥砂浆底 | 12 | 20 | 0.24
| 纯水泥浆一道 | 2 | 20 | 0.04 | 水泥砂浆面层 | 15 | 名 称 | 做 法 | 厚度（mm) | 容重(KN/m3) | 重量KN(m2)
| 钢筋混凝土楼板 | 120 | 25 | 3 |  |  | 卫生间、厨房(下沉300mm) | 地砖铺实 | 10 | 20 | 0.2
| 板底20厚粉刷抹平 | 20 | 17 | 0.34 |  |  |  | 1：4干硬性水泥砂浆 | 25 | 20 | 0.5
[8 empty] | 基层处理剂一遍 |  |  | 0.05
| 静载分项系数 | 1.2 | 楼面静载 | 3.88 |  |  |  | 加气混凝土回填 | 280 | 14 | 3.92
| 活载分项系数 | 1.4 | 楼面活载 | 2 |  |  |  | 1：2.5水泥砂浆找平 | 20 | 20 | 0.4
|  |  | 设 计 值 | 7.456 |  |  |  | 防水涂料 | 1.5 |  | 0.2
[8 empty] | 钢筋混凝土楼板 | 100 | 25 | 2.5
铺地砖面层 | 总厚度28~33 | [6 empty] | 板底20厚粉刷抹平 | 20 | 17 | 0.34
名 称 | 做 法 | 厚度（mm) | 容重(KN/m3) | 重量KN(m2) | 类别 | 编号
（抛光）玻化砖楼面 | 铺地砖面层 | 13 | 22 | 0.286 |  |  |  | 静载分项系数 | 1.2 | 楼面静载 | 8.11
| 纯水泥浆一道 | 2 | 20 | 0.04 |  |  |  | 活载分项系数 | 1.4 | 楼面活载 | 2
| 1:2水泥砂浆结合层 | 20 | 20 | 0.4 | 铺地砖面层 | 27、28 |  |  |  | 设 计 值 | 12.532
| 钢筋混凝土楼板 | 120 | 25 | 3
| 板底20厚粉刷抹平 | 20 | 17 | 0.34 |  |  | 名 称 | 做 法 | 厚度（mm) | 容重(KN/m3) | 重量KN(m2)
[7 empty] | 阳台（露台） | 地砖铺实 | 10 | 20 | 0.2
| 静载分项系数 | 1.2 | 楼面静载 | 4.066 |  |  |  | 1：4干硬性水泥砂浆 | 25 | 20 | 0.5
| 活载分项系数 | 1.4 | 楼面活载 | 2 |  |  |  | 沥青油毡和防水卷材 |  |  | 0.4
|  |  | 设 计 值 | 7.6792 |  |  |  | 1：8水泥珍珠岩2％找坡 | 最薄处20 | 16 | 0.96
[8 empty] | 1：2.5水泥砂浆找平 | 20 | 20 | 0.4
缸砖面层 | 总厚度30 | [6 empty] | 钢筋混凝土楼板 | 100 | 25 | 2.5
名 称 | 做 法 | 厚度（mm) | 容重(KN/m3) | 重量KN(m2) | 类别 | 编号 |  | 板底20厚粉刷抹平 | 20 | 17 | 0.34
缸砖楼面 | 缸砖面层 | 10 | 22 | 0.22
| 纯水泥浆一道 | 2 | 20 | 0.04
| 1:2水泥砂浆结合层 | 20 | 20 | 0.4 | 缸砖面层 | 33 |  | 静载分项系数 | 1.2 | 楼面静载 | 5.3
| 钢筋混凝土楼板 | 120 | 25 | 3 |  |  |  | 活载分项系数 | 1.4 | 楼面活载 | 2
| 板底20厚粉刷抹平 | 20 | 17 | 0.34 | [5 empty] | 设 计 值 | 9.16
| 静载分项系数 | 1.2 | 楼面静载 | 4
| 活载分项系数 | 1.4 | 楼面活载 | 2
|  |  | 设 计 值 | 7.6
水泥花砖面层 | 总厚度40
名 称 | 做 法 | 厚度（mm) | 容重(KN/m3) | 重量KN(m2) | 类别 | 编号
水泥花砖楼面 | 水泥花砖面层 | 20 | 22 | 0.44
| 纯水泥浆一道 | 2 | 20 | 0.04
| 1:2水泥砂浆结合层 | 20 | 20 | 0.4 | 水泥花砖面层 | 35
| 钢筋混凝土楼板 | 120 | 25 | 3
| 板底20厚粉刷抹平 | 20 | 17 | 0.34
| 静载分项系数 | 1.2 | 楼面静载 | 4.22
| 活载分项系数 | 1.4 | 楼面活载 | 2
|  |  | 设 计 值 | 7.864
石材面层 | 总厚度50
名 称 | 做 法 | 厚度（mm) | 容重(KN/m3) | 重量KN(m2) | 类别 | 编号
花岗石楼面 | 石材面层 | 30 | 28 | 0.84
| 纯水泥浆一道 | 2 | 20 | 0.04
| 1:3水泥砂浆结合层 | 15 | 20 | 0.3 | 石材面层 | 41、42
| 纯水泥浆一道 | 2 | 20 | 0.04
| 钢筋混凝土楼板 | 120 | 25 | 3
| 板底20厚粉刷抹平 | 20 | 17 | 0.34
| 静载分项系数 | 1.2 | 楼面静载 | 4.56
| 活载分项系数 | 1.4 | 楼面活载 | 2
|  |  | 设 计 值 | 8.272
木材面层 | 总厚度115~118
名 称 | 做 法 | 厚度（mm) | 容重(KN/m3) | 重量KN(m2) | 类别 | 编号
双层硬木板带搁栅楼层 | 长条硬木企口板 | 18 | 8 | 0.144
| 杉木毛板基层 | 20 | 4 | 0.08
| 杉木搁栅 | 7.5 | 4 | 0.03 | 木材面层 | 50
| 1：3水泥砂浆找平 | 20 | 20 | 0.4
| 钢筋混凝土楼板 | 120 | 25 | 3
| 板底20厚粉刷抹平 | 20 | 17 | 0.34
| 静载分项系数 | 1.2 | 楼面静载 | 3.994
| 活载分项系数 | 1.4 | 楼面活载 | 2
|  |  | 设 计 值 | 7.5928
防水面层 | 总厚度60mm
名 称 | 做 法 | 厚度（mm) | 容重(KN/m3) | 重量KN(m2) | 类别 | 编号
大面积防滑地砖楼面 | 防滑地砖面层 | 10 | 22 | 0.22
| 纯水泥浆一道 | 2 | 20 | 0.04
| 1:2水泥砂浆结合层 | 20 | 20 | 0.4 | 缸砖面层 | 81
| 1:3水泥砂浆找平 | 30 | 20 | 0.6
| 钢筋混凝土楼板 | 120 | 25 | 3
| 板底20厚粉刷抹平 | 20 | 17 | 0.34
| 静载分项系数 | 1.2 | 楼面静载 | 4.6
| 活载分项系数 | 1.4 | 楼面活载 | 2
|  |  | 设 计 值 | 8.32
上人屋面
名 称 | 做 法 | 厚度（mm) | 容重(KN/m3) | 重量KN(m2) | 类别 | 编号
上人屋面 | C20钢筋砼预制板 | 35 | 25 | 0.875
| 1：3水泥砂浆结合层 | 25 | 20 | 0.5
| 油毡隔离层 | 4 | 12 | 0.048
| 高分子卷材 | 4 | 12 | 0.048
| 1：3水泥砂浆找平 | 20 | 20 | 0.4
| 憎水珍珠岩保温层 | 60 | 4 | 0.24
| 1：3水泥砂浆找平 | 20 | 20 | 0.4
| 1:6水泥焦渣找坡 | 50 | 15 | 0.75
| 钢筋混凝土楼板 | 120 | 25 | 3
| 板底20厚粉刷抹平 | 20 | 17 | 0.34
| 静载分项系数 | 1.2 | 楼面静载 | 6.601
| 活载分项系数 | 1.4 | 楼面活载 | 2
|  |  | 设 计 值 | 10.7212
非上人屋面
名 称 | 做 法 | 厚度（mm) | 容重(KN/m3) | 重量KN(m2) | 类别 | 编号
非上人屋面 | 高分子卷材 | 4 | 12 | 0.048
| 1：3水泥砂浆找平 | 20 | 20 | 0.4
| 憎水珍珠岩保温层 | 60 | 4 | 0.24
| 1：3水泥砂浆找平 | 20 | 20 | 0.4
| 1:6水泥焦渣找坡 | 50 | 15 | 0.75
| 钢筋混凝土楼板 | 120 | 25 | 3
| 板底20厚粉刷抹平 | 20 | 17 | 0.34
| 静载分项系数 | 1.2 | 楼面静载 | 5.178
| 活载分项系数 | 1.4 | 楼面活载 | 0.7
|  |  | 设 计 值 | 7.1936
坡屋面（按1：2）
名 称 | 做 法 | 厚度（mm) | 容重(KN/m3) | 重量KN(m2)
非上人屋面 | 英红瓦 |  |  | 1
| 保温层 | 40 | 8 | 0.32
| 沥青卷材防水层 | 4 | 12 | 0.048
| 砂浆找平屋20厚 | 20 | 20 | 0.4
| 钢筋混凝土楼板 | 120 | 25 | 3
| 板底20厚粉刷抹平 | 20 | 17 | 0.34
| 静载分项系数 | 1.2 | 楼面静载 | 5.108
| 活载分项系数 | 1.4 | 楼面活载 | 0.7
|  |  | 设 计 值 | 7.1096
| 考虑坡度后按投影算其楼面荷载应乘1.12 |  | 楼面静载 | 5.721
|  |  | 楼面活载 | 0.784
|  |  | 设 计 值 | 7.9628
Note on C78: LIU: 系指木搁栅折算后的平均厚度
Note on C92: LIU: 已考虑因排水需要的找坡厚度
Note on C108: LIU: 考虑排水坡度后的平均厚度，需按单体实际情况调整
Note on C121: LIU: 考虑排水坡度后的平均厚度，需按单体实际情况调整
Note on C134: LIU: 考虑排水坡度后的平均厚度，需按单体实际情况调整

## 楼梯间荷载计算
楼梯间荷载计算 | [7 empty] | 2026-07-28 12:10
楼梯基本参数输入(单位:MM)
楼梯间 |  | 楼梯斜板 |  | 楼梯梁 |  | 楼梯平台板 |  | 楼梯板面层及抹灰
楼梯开间B= | 3600 | 楼梯斜板净宽BJ= | 1625 | 楼梯梁TL1位置L1= | 2600 | 楼梯平台板1跨度= | 2350 | 楼梯面层材料 | 1 | 理石
楼梯进深A= | 9200 | 楼梯斜板厚H= | 150 | 楼梯梁TL1宽BL= | 250 | 楼梯平台板1厚H1= | 120 | 楼梯面层厚度 | 30 | 水磨石
梁,墙宽度B2= | 250 | 楼梯踏步高Ho= | 150 | 楼梯梁TL1高HL= | 450 | 楼梯平台板2跨度= | 1850 | 容重(KN/M3) | 28 | 地板砖
楼梯井宽B1= | 100 | 楼梯踏步宽Bo= | 300 | 楼梯梁TL2位置L2= | 2100 | 楼梯平台板2厚H2= | 120 |  |  | 水泥砂浆
楼梯斜板净跨度L= | 4500 |  |  | 楼梯梁TL2宽BL= | 250 |  |  | 板底抹灰厚度 | 20
楼梯活荷载g(KN/M2)= | 2 |  |  | 楼梯梁TL2高HL= | 450 |  |  | 容重 | 17
结果显示计算
楼梯斜板装修荷载标准值= |  | 1.7417 | KN/M2 | 楼梯斜板面荷载设计值= |  | 12.1712 | KN/M2 | 梯斜板与水平夹角= | 26.5651
楼梯斜板净自重标准值= |  | 6.0676 | KN/M2 | 楼梯平台板1面荷载设计值= |  | 7.816 | KN/M2 | 夹角余玄值= | 0.89443
楼梯梁自重标准值= |  | 4.2601 | KN/M | 楼梯平台板2面荷载设计值= |  | 7.816 | KN/M2
楼梯平台板1自重标准值= |  | 4.18 | KN/M2 | 楼梯梁1线荷载设计值= |  | 41.6811 | KN/M
楼梯平台板2自重标准值= |  | 4.18 | KN/M2 | 楼梯梁2线荷载设计值= |  | 39.7271 | KN/M
楼梯间折合面恒荷载标准值= |  | 6.2828 | KN/M2 | 楼梯梁1支座反力设计值= |  | 75.026 | KN
楼梯斜板自重标准值= |  | 7.8093 | KN/M2 | 楼梯梁2支座反力设计值= |  | 71.5088 | KN
回目录

## 螺旋楼梯计算
数据输入 | [7 empty] | 回目录
水平旋转角 β (°) |  |  | 300 | 层高 h (mm) |  | 3840 | 踏步数 u |  | 25
楼梯实际宽度 b' (mm) |  |  |  | 1450 | 楼梯宽度中心线的辐射半径 r (mm) |  |  |  | 1500
楼梯计算宽度b (mm) |  |  |  | 1250 | 受拉钢筋强度设计值fy (N/mm2) |  |  |  | 210
混凝土强度等级 |  |  |  | C25 | 箍筋强度设计值fyv (N/mm2) |  |  |  | 210
活荷载标准值qK (KN/m) |  |  |  | 4
数据输出
一、几何参数
水平旋转角 β (弧度) |  |  |  | 5.236 | 楼梯内侧辐射半径r1=r-b'/2 (mm) |  |  |  | 775
楼梯倾斜角ψ=tg-1(h/rβ) (°) |  |  |  | 26.0551 | 楼梯外侧辐射半径r2=r+b'/2 (mm) |  |  |  | 2225
cosψ | 0.89837 |  | sinψ | 0.43924 | 梯板厚t = rβ/30cosψ (mm) |  |  |  | 291.4154
每个踏步的水平旋转角ω (°) |  |  |  | 12 | 梯板厚 t 实际取值 (mm) |  |  |  | 300
每个踏步的水平旋转角ω (弧度) |  |  |  | 0.20944 | 设计荷载作用半径R=r+b'2/12r (mm) |  |  |  | 1616.8056
踏步高度a=h/u (mm) |  |  |  | 153.6 | m=R/r |  |  |  | 1.0779
二、荷载计算
一个踏步范围内踏步板和底板荷载G=25b'(arω/2+t(a2+r2ω2)1/2) (KN) | [8 empty] | 4.6776
1m2水平投影面上水磨石及板底粉刷荷载G'=0.65(a+rω)/rω+0.34rω/cosψ (KN) | [8 empty] | 1.0867
总荷载设计值p=1.2(G+G')/Rω+1.4qKb'/m (KN/m) | [8 empty] | 27.9607
三、内力计算
支座水平力H=pR/h*[2Rsinβ/2+rβsin(β-π)/2] (KN) | [5 empty] | 99.1086 | γ=π-β/2 (弧度) |  | 0.5236
下半段螺旋梯段的截面内力如下表所示：（θ为曲面上一点在底面投影的水平旋转角）
内力 |  | 计算截面离下支座相对高度 θ/β
|  | 0 | 0.1 | 0.15 | 0.2 | 0.3 | 0.35 | 0.4 | 0.5
径向弯矩Mr |  | 0 | 46.0124 | 48.9815 | 41.0823 | 5.5596 | -14.718 | -32.0086 | -47.6257
法向弯矩Mn |  | 66.7773 | 134.9234 | 157.6404 | 169.1552 | 153.8818 | 127.6514 | 91.2567 | 8.1779e-15
扭矩T |  | -32.649 | -17.1535 | -4.5024 | 7.5161 | 21.6222 | 21.7603 | 17.4189 | -3.9984e-15
径向剪力Vr |  | 85.8306 | 49.5543 | 25.6512 | 0 | -49.5543 | -70.0804 | -85.8306 | -99.1086
法向剪力Vn |  | 84.5576 | 47.3591 | 32.3779 | 20.2622 | 4.8296 | 1.1153 | -0.50128 | -2.6656e-15
轴力N |  | 96.5024 | 118.6951 | 122.3915 | 120.2269 | 97.9014 | 78.5535 | 54.915 | 5.4519e-15
注： | Mr=pRrβ/2sinθ-Hhθ/βcos(θ+γ-π/2)-pR2(1-cosθ)
Mn=[pRrβ/2(1-cosθ)-Hhθ/βsin(θ+γ-π/2)+pR(Rsinθ-rθ)]sinψ+Hrcos(θ+γ-π/2)cosψ
T=[pRrβ/2(1-cosθ)-Hhθ/βsin(θ+γ-π/2)+pR(Rsinθ-rθ)]cosψ-Hrcos(θ+γ-π/2)sinψ
Vr=-Hsin(θ+γ-π/2)
Vn=-Hcos(θ+γ-π/2)sinψ+pR(β/2-θ)cosψ
N=Hcos(θ+γ-π/2)cosψ+pR(β/2-θ)sinψ
上半段螺旋梯的Mr、Vr与下半段相同，而Mn、T、Vn、N数值与下半段相同，符号相反。
四、截面配筋
因上半段螺旋梯段的N为拉力，所以截面设计按上半段进行，下半段的配筋与上半段相同。
㈠、扭矩T最大截面为： |  |  | θ/β= | 1 | ，其中Tmax= |  | 32.649 | KN·m |  | -32.649
相关内力为： |  | Mr= | 0 | KN·m | ， | Mn= | -66.7773 | KN·m
|  | Vr= | 85.8306 | KN | ， | Vn= | -84.5576 | KN
|  | N= | -96.5024 | KN | (拉)
⒈截面验算
截面塑性抵抗矩Wt=t2(3b-t)/6 (mm3) |  |  |  | 51750000 | 混凝土轴心抗压设计值fc (N/mm2) |  |  |  | 11.9
[(Vn/bt0)2+(Vr/tb0+T/Wt)2]1/2 (N/mm2) |  |  |  | 0.90095 | 混凝土抗拉设计值ft (N/mm2) |  |  |  | 1.27
验算[(Vn/bt0)2+(Vr/tb0+T/Wt)2]1/2 < 0.25fc |  |  |  |  | 满足 | 验算Vn ≤ 0.07fcbt0 |  |  | 满足
验算[(Vn/bt0)2+(Vr/tb0+T/Wt)2]1/2 < 0.7ft |  |  |  |  | 满足 | 仅需按构造配置钢筋
验算Vn ≤ 0.035fcbt0 |  |  |  | 不需验算
验算T ≤ 0.175ftWt |  |  |  | 不需验算
⒉构造配筋
受扭承载力降低系数βt=1.5/(1+0.5VrWt/Tbt0) | [8 empty] | 1.2484
βt实际取值（当βt<0.5时，取0.5；当βt>1.0时，取1.0） | [8 empty] | 1
系数α=1+1.75(2βt-1) |  |  |  |  | 2.75 | 几肢箍n |  |  | 2
最小配箍率ρsvmin=0.02αfc/fyv |  |  |  |  | 0.0031167 | 箍筋直径d (mm) |  |  | 10
实际配箍率ρsv=nAsv/ts |  |  |  |  | 0.0034907 | 箍筋间距s (mm) |  |  | 150
配箍是否满足(ρsv≥ ρsvmin) |  |  |  |  | 满足
受扭纵筋最小配筋率ρtlmin=0.08(2βt-1)fc/fyv | [8 empty] | 0.0045333
受弯纵筋最小配筋率ρmlmin |  |  |  |  | 0.0015
纵筋最小配筋率ρmin=ρmlmin+ρtlmin |  |  |  |  | 0.0060333 | Ast=ρminbt (mm2) |  |  | 2262.5
⒊受剪承载力验算
斜截面受剪承载力VCS=0.07fcbt0+1.5fyvnAsvt0/s (KN)
验算VCS≥ Vn
㈡、径向弯矩Mr和轴力N相对最大截面为： |  |  |  |  | θ/β= | 0.85
其中 |  | Mr= | 48.9815 | KN·m | ， | N= | -122.3915 | KN | (拉) | 122.3915
偏心矩eor=Mr/N (mm) |  |  | 400.2038 | A'sr=Asr=N(t/2-aS+eor)/f'y(t0-aS) (mm2) |  |  |  |  | 1263.2639
㈢、法向弯矩Mn最大截面为： |  |  |  | θ/β= | 0.8 | ，其中Mnmax= |  | -169.1552 | KN·m | 169.1552
混凝土弯曲抗压设计值fcm (N/mm2) |  |  |  | 12.5 | 截面抵抗矩系数αS=Mn/fcmtb02 |  |  |  | 0.030306
γS=(1+(1-2αS)1/2)/2 |  |  |  | 0.98461 | Asn=Mn/γSfyb0 (mm2) |  |  |  | 670.5666
㈣、总的纵向钢筋截面面积As=Ast+2(Asr+Asn) = | [5 empty] | 6130.161 | mm2
其中 2Asn = |  | 1341.1331 | mm2应配置在截面两侧， |  |  | 现选用
钢筋直径d (mm) |  | 20 | 钢筋数量 (mm) |  | 5 | 实配钢筋 (mm2) |  | 1570.7963 | 满足
Ast + 2Asr = |  | 4789.0278 | mm2应配置在截面的上部和下部， |  |  |  | 现选用
钢筋直径d (mm) |  | 20 | 钢筋数量 (mm) |  | 16 | 实配钢筋 (mm2) |  | 5026.5482 | 满足

## 板式楼梯计算
数据输入
踏步宽bstep(mm) |  | 280 | 活荷载标准值qK(KN/m) | 3.5
踏步高hstep(mm) |  | 150 | 活荷载准永久值系数ψq | 0.5
梯段板净长ln(mm) |  | 4280 | 受拉钢筋强度设计值fy(N/mm2) | 300
混凝土强度等级 |  | C30 | 钢筋弹性模量ES(N/mm2) | 200000
构件受力特征系数αcr |  | 2.1 | 纵向受拉钢筋表面特征系数ν | 0.7
数据输出
一、常规数据
板倾角cosα=1/(1+(hstep/bstep)2)1/2 |  | 0.88148 | 混凝土轴心抗压设计值fc (N/mm2) | 14.3
恒荷载 | 面层 0.65*(bstep+hstep)/bstep | 0.99821 | 系数α1 | 1
| 踏步 25hstep/2 | 1.875 | 混凝土抗拉标准值ftk (N/mm2) | 2.01
| 斜板 25h/cosα | 5.1051 | 混凝土弹性模量EC (N/mm2) | 30000
| 板底抹灰 0.34/cosα | 0.38571 | 梯段板厚h=ln/25 (mm) | 171.2
| 栏杆 | 0.4 | 梯段板厚实际取值h (mm) | 180
恒荷载标准值gK (KN/m) |  | 8.764 | 有效厚度h0=h-15-d/2 (mm) | 157
总荷载设计值p=1.2gK+1.4qK (KN/m) |  | 15.4168 | 板计算跨度l0=1.05ln (mm) | 4494
二、截面配筋
弯矩M=pl02/8 (KN·m) |  | 38.9197 | 钢筋直径d (mm) | 16
截面抵抗矩系数αS=M/α1fcbh02 |  | 0.11042 | 钢筋间距s (mm) | 125
γS=(1+(1-2αS)1/2)/2 |  | 0.94135 | 钢筋实际配筋面积AS (mm2) | 1608.4954
钢筋面积AS=M/γSfyh0 (mm2) |  | 877.8023 | 是否满足 | 满足
三、裂缝验算
短期弯矩MS=(gK+qK)l02/8 (KN·m) |  | 30.9605 | ρte=AS/0.5bh | 0.017872
长期弯矩Ml=(gK+ψqqK)l02/8 (KN·m) |  | 26.5426 | ρte实际取值(ρte≥0.01) | 0.017872
σsk=MS/ηh0AS (N/mm2) |  | 140.9188 | 受拉区纵筋等效直径deq=d/ν (mm) | 22.8571
ψ=1.1-0.65ftk/ρteσsk |  | 0.58124 | 应变不均匀系数ψ实际取值(0.2≤ψ≤1.0) | 0.58124
最外层受拉钢筋外边缘至受拉底边距离c (20≤c≤65) (mm) |  |  |  | 20
最大裂缝宽度ωmax=αcrψσsk/ES(1.9c+0.08deq/ρte) (mm) |  |  |  | 0.12067
最大裂缝宽度限值ωlim (mm) |  | 0.3 | 验算ωmax ≤ ωlim | 满足
四、挠度验算
αEρ=ESAS/ECbh0 |  |  |  | 0.068301
短期刚度BS=ESASh02/(1.15ψ+0.2+6αEρ) (N·mm2) |  |  |  | 6.2035e+12
长期刚度Bl=BS*MS/(MS+Ml) (N·mm2) |  |  |  | 3.3401e+12
挠度f=5MSl02/48Bl (mm) |  | 19.5006 | 挠度限值 l0/200 | 22.47
|  |  | 验算f ≤ l0/200 | 满足

## 矩形抗弯抗剪
钢筋和混凝土指标 |  |  | 返回目录 | 混凝土强度及弹性模量
C | 20 | C?(20,25,30,35,40,45,50,55) 混凝土等级 |  | 强度 | 类型 | C20 | C25 | C30 | C35 | C40 | C45 | C50 | C55
fc＝ | 9.6 | (N/mm2) | 混凝土抗压强度设计值 fck | fc | N/mm2 | 9.6 | 11.9 | 14.3 | 16.7 | 19.1 | 21.1 | 23.1 | 25.3
ft＝ | 1.1 | (N/mm2) | 混凝土抗拉强度设计值 ft | ft | N/mm2 | 1.1 | 1.27 | 1.43 | 1.57 | 1.71 | 1.8 | 1.89 | 1.96
Ec＝ | 25500 | (N/mm2) | 混凝土弹性模量 Ec | Ec | N/mm2 | 25500 | 28000 | 30000 | 31500 | 32500 | 33500 | 34500 | 35500
βc＝ | 1 | 砼强度系数 | 1.0<C50<内插<C80<0.8
HRB | 335 | HRB(235,335,400) 纵筋强度等级 |  | 强度 | 类型 | C20: HPB235; C25: HRB335; C30: HRB400
fy＝ | 300 | (N/mm2) | 纵筋抗拉压强度设计值 fy | fy | N/mm2 | C20: 210; C25: 300; C30: 360
Es＝ | 200000 | (N/mm2) |  | Es | N/mm2 | C20: 210000; C25: 200000; C30: 200000
α1＝ | 1 | 受压区等效 | 1.0<C50<内插<C80<0.94
β1＝ | 0.8 | 矩形应力系数 | 0.8<C50<内插<C80<0.74
ξb＝ | 0.55 |  | ξb＝β1/(1+fy/0.0033Es)
αE＝ | 7.8431 |  | αE＝Es/Ec
HRB | 235 | HRB(235,335,400) 箍筋强度等级
fy＝ | 210 | (N/mm2) | 箍筋抗拉压强度设计值 fy
斜截面受剪 | bar: C20
梁截面尺寸 |  |  |  | 截面尺寸验算 | bar: C20 to C45
b＝ | 240 | (mm) | 梁宽度 b | hw/b | 0.85417 | C25: 矩形截面hw=ho; C40: 厚腹梁Vu; C45: 118.08
h＝ | 240 | (mm) | 梁高度 h | Vu | 118.08 | C25: 截面剪力承载值(KN); C40: 薄腹梁Vu; C45: 94.464
ca＝ | 35 | (mm) | 混凝土保护层厚度 ca | Vmax | 16 | C20: Vu>Vmax，计算继续，否则请调整截面尺寸！
h0＝ | 205 | (mm) | 梁有效高度 h0=h-ca | 均布荷载下只配箍筋计算 |  | C30: 箍筋:10@80
正截面受弯 |  | 纵向钢筋：2φ18 |  | S= | 80 | C20: N=; C25: 2; C30: φ＝; C35: 10
N＝ | 2 |  | 纵筋根数 N | nAsv1/s | -0.40667 | C20: 实际配箍→; C30: nAsv1/s; C35: 1.9635; C40: OK
φ＝ | 18 | (mm) | 纵筋直径 φ | ρsv | 0.8181% | C20: ρsvmin; C25: 0.1257%; C35: 最小配筋率满足
As＝ | 508.938 | (mm2) | 纵筋面积 As=N*(Pi*φ^2/4)
ρ＝ | 1.034% |  | 纵筋配筋率 ρ=As/(b*h0)
Ny＝ | 2 |  | 压筋根数 Ny
φy＝ | 12 | (mm) | 压筋直径 φy
Asy＝ | 226.1947 | (mm2) | 压筋面积 Asy=Ny*(Pi*φy^2/4)
ρy＝ | 0.4597% |  | 压筋配筋率 ρy=Asy/(b*h0)
ξ＝ | 0.17959 |  | 相对受压区高度 ξ=ρ*fy/(α1*fc)
注意：ξ<ξb，将继续计算！
x＝ | 36.8155 | (mm) | 受压区高度 x=ξ*h0
注意：x < 2ca，受压钢筋不屈服，取x＝2ca＝70(mm) 近似计算！
Mu＝ | 25.9558 | (kN-m) | 双筋矩形截面 抗弯承载力 Mu
| 15.8273 | (kN-m) | 单筋矩形截面 抗弯承载力 Mu
说明： 1。若ξ>ξb，则说明纵筋超筋，需要减少纵筋面积再进行计算！ 2。双筋时，若 x < 2ca，则说明当压区混凝土达到极限压应变是受压钢筋还未屈服，这时取 x＝2ca近似计算！
返回目录

## T形单筋抗弯
钢筋和混凝土指标 |  |  | 返回目录 | 混凝土强度及弹性模量
C | 30 | C?(20,25,30,35,40,45,50,55) 混凝土等级 |  | 强度 | 类型 | C20 | C25 | C30 | C35 | C40 | C45 | C50 | C55
fc＝ | 14.3 | (N/mm2) | 混凝土抗压强度设计值 fck | fc | N/mm2 | 9.6 | 11.9 | 14.3 | 16.7 | 19.1 | 21.1 | 23.1 | 25.3
ft＝ | 1.43 | (N/mm2) | 混凝土抗拉强度设计值 ft | ft | N/mm2 | 1.1 | 1.27 | 1.43 | 1.57 | 1.71 | 1.8 | 1.89 | 1.96
Ec＝ | 30000 | (N/mm2) | 混凝土弹性模量 Ec | Ec | N/mm2 | 25500 | 28000 | 30000 | 31500 | 32500 | 33500 | 34500 | 35500
HRB | 235 | HRB(235,335,400) 纵筋强度等级 |  | 强度 | 类型 | C20: HPB235; C25: HRB335; C30: HRB400
fy＝ | 210 | (N/mm2) | 纵筋抗拉压强度设计值 fy | fy | N/mm2 | C20: 210; C25: 300; C30: 360
Es＝ | 210000 | (N/mm2) |  | Es | N/mm2 | C20: 210000; C25: 200000; C30: 200000
α1＝ | 1 |  | 1.0<C50<内插<C80<0.94
β1＝ | 0.8 |  | 0.8<C50<内插<C80<0.74
ξb＝ | 0.61395 |  | ξb＝β1/(1+fy/0.0033Es)
αE＝ | 7 |  | αE＝Es/Ec
梁截面尺寸
b＝ | 250 | (mm) | 腹板宽度 b
h＝ | 800 | (mm) | 梁总高度 h
bf＝ | 600 | (mm) | 翼缘宽度 bf (见T型构件翼缘计算宽度)
hf＝ | 100 | (mm) | 翼缘高度 hf
ca＝ | 60 | (mm) | 混凝土保护层厚度 ca
h0＝ | 740 | (mm) | 梁有效高度 h0=h-ca
纵向钢筋：8φ16
N＝ | 8 |  | 纵筋根数 N
φ＝ | 16 | (mm) | 纵筋直径 φ
As＝ | 1608.4954 | (mm2) | 纵筋面积 As=N*(Pi*φ^2/4)
Fy＝ | 337.784 | (kN) | 纵筋承载力 Fy=fy*As
Ff＝ | 858 | (kN) | 翼缘混凝土承载力 Ff=α1*fc*bf*hf
注意：x < hf，受压区在翼缘内！
x＝ | 39.3688 | (mm) | 受压区高度 x=ξ*h0
Mu＝ | 243.3111 | (kN-m) | 抗弯承载力 Mu
ρ＝ | 0.8042% |  | 纵筋配筋率 ρ＝As/(b*h)
ρmin＝ | 0.2% |  | 最小配筋率 ρmin＝min(0.45ft/fy,0.2%)
ξ＝ | 不需计算 |  | 相对受压区高度 ξ＝x/h0
ξb＝ | 不需计算 |  | 相对界限受压区高度 ξb
说明： 1。若fy*As>α1*fc*bf*hf，受压区在翼缘内，直接按矩形截面计算，此时无需验算是否超筋！ 2。若fy*As<α1*fc*bf*hf，受压区进入腹板，需将翼缘和腹板分开计算，此时无需验算最小配筋率！
返回目录

## 深、短梁抗弯
钢筋和混凝土指标 |  |  | 返回目录 | 混凝土强度及弹性模量
C | 30 | C?(20,25,30,35,40,45,50,55) 混凝土等级 |  | 强度 | 类型 | C20 | C25 | C30 | C35 | C40 | C45 | C50 | C55
fc＝ | 14.3 | (N/mm2) | 混凝土抗压强度设计值 fck | fc | N/mm2 | 9.6 | 11.9 | 14.3 | 16.7 | 19.1 | 21.1 | 23.1 | 25.3
ft＝ | 1.43 | (N/mm2) | 混凝土抗拉强度设计值 ft | ft | N/mm2 | 1.1 | 1.27 | 1.43 | 1.57 | 1.71 | 1.8 | 1.89 | 1.96
Ec＝ | 30000 | (N/mm2) | 混凝土弹性模量 Ec | Ec | N/mm2 | 25500 | 28000 | 30000 | 31500 | 32500 | 33500 | 34500 | 35500
HRB | 400 | HRB(235,335,400) 纵筋强度等级 |  | 强度 | 类型 | C20: HPB235; C25: HRB335; C30: HRB400
fy＝ | 360 | (N/mm2) | 纵筋抗拉压强度设计值 fy | fy | N/mm2 | C20: 210; C25: 300; C30: 360
Es＝ | 200000 | (N/mm2) |  | Es | N/mm2 | C20: 210000; C25: 200000; C30: 200000
α1＝ | 1 |  | 1.0<C50<内插<C80<0.94
β1＝ | 0.8 |  | 0.8<C50<内插<C80<0.74
ξb＝ | 0.51765 |  | ξb＝β1/(1+fy/0.0033Es)
αE＝ | 6.6667 |  | αE＝Es/Ec
深梁尺寸
b＝ | 550 | (mm) | 深梁宽度 b
h＝ | 10 | (m) | 深梁高度 h
ca＝ | 2640 | (mm) | 深梁受拉纵筋配置范围 ca
lc＝ | 18.6 | (m) | 深梁支柱中线距离 lc
ln＝ | 15.7 | (m) | 深梁净跨 ln
l0＝ | 18.055 | (m) | 深梁计算跨度 l0=min(lc,1.15ln)
l0/h＝ | 1.8055 |  | l0/h≤5时，按深受弯构件计算
l0/h ≤ 5，属于深受弯构件，请继续输入数据！
a＝ | 5.73 | (m) | 剪跨 a (若为均布荷载请输入0)
λ＝ | 0.573 |  | 剪跨比 λ=a/h(集中力) 或 l0/4(均布荷载)
ψ＝ | 0 |  | 约束弯矩比绝对值 ψ(简支梁请输入0)
ρbm＝ | 0.4325% |  | 弯剪界限配筋率 ρbm=0.19λfc/(1+1.48ψ)/fy
纵向钢筋：48φ25
N＝ | 48 |  | 纵筋根数 N
φ＝ | 25 | (mm) | 纵筋直径 φ
As＝ | 23561.9449 | (mm2) | 纵筋面积 As=N*(Pi*φ^2/4)
ρ＝ | 0.4284% |  | 纵筋配筋率 ρ=As/(b*h0)
ρ≤ρbm，深梁为弯曲破坏！
截面位置 | 0 | ?(0,1)跨中截面请输入0，支座截面请输入1！
《钢筋混凝土深梁设计规范》（CECS39:92）公式：
z＝ | 7.3055 | (m) | 深梁的内力臂 z (根据截面位置和l0/h取值)
Mu＝ | 61967.4438 | (kN-m) | 抗弯承载力 Mu=fy*As*z
《混凝土结构设计规范》GB50010 2002 公式：
as＝ | 1000 | (mm) | 混凝土保护层厚度 as (根据截面位置和l0/h取值)
h0＝ | 9000 | (mm) | 梁有效高度 h0=h-as
x＝ | 1800 | (mm) | 受压区高度 x=max(fyAs/(α1fc*b),0.2h0)
αd＝ | 0.87222 |  | 内力臂修正系数 αd=0.8+0.04*l0/h
Mu＝ | 59927.2979 | (kN-m) | 抗弯承载力 Mu=fy*As*αd*(h0-0.5x)
说明： 1。若 l0/h>5，则说明构件不属于深受弯构件，不能应用本程序进行计算！ 2。若ρ>ρbm，则说明深梁为剪切破坏，不能应用本程序进行计算！ 3。深梁内力臂z和混凝土保护层厚度as本程序会根据规范自动选择公式！
返回目录

## 矩形抗扭
钢筋和混凝土指标 |  |  | 返回目录 | 混凝土强度及弹性模量
C | 30 | C?(20,25,30,35,40,45,50,55) 混凝土等级 |  | 强度 | 类型 | C20 | C25 | C30 | C35 | C40 | C45 | C50 | C55
fc＝ | 14.3 | (N/mm2) | 混凝土抗压强度设计值 fck | fc | N/mm2 | 9.6 | 11.9 | 14.3 | 16.7 | 19.1 | 21.1 | 23.1 | 25.3
ft＝ | 1.43 | (N/mm2) | 混凝土抗拉强度设计值 ft | ft | N/mm2 | 1.1 | 1.27 | 1.43 | 1.57 | 1.71 | 1.8 | 1.89 | 1.96
Ec＝ | 30000 | (N/mm2) | 混凝土弹性模量 Ec | Ec | N/mm2 | 25500 | 28000 | 30000 | 31500 | 32500 | 33500 | 34500 | 35500
βc＝ | 1 | 砼强度系数 | 1.0<C50<内插<C80<0.8
HRB | 335 | HRB(235,335,400) 纵筋强度等级 |  | 强度 | 类型 | C20: HPB235; C25: HRB335; C30: HRB400
fy＝ | 300 | (N/mm2) | 纵筋抗拉压强度设计值 fy | fy | N/mm2 | C20: 210; C25: 300; C30: 360
Es＝ | 200000 | (N/mm2) |  | Es | N/mm2 | C20: 210000; C25: 200000; C30: 200000
α1＝ | 1 |  | 1.0<C50<内插<C80<0.94
β1＝ | 0.8 |  | 0.8<C50<内插<C80<0.74 | 3.575 | 60.6856 | C20: 0.0019067; C25: 0.44444; C30: 0.12203
ξb＝ | 0.55 |  | ξb＝β1/(1+fy/0.0033Es) | 2.86 | 3.2585 | C20: 1.0113; C25: 0.13081
αE＝ | 6.6667 |  | αE＝Es/Ec | 4.3114 | 1.001 | C20: 0.44444; C25: 0.11513
HRB | 235 | HRB(235,335,400) 箍筋强度等级 | bar: C20 to C45
fy＝ | 210 | (N/mm2) | 箍筋抗拉压强度设计值 fy | bar: C20 to C45
截面尺寸 |  |  |  | 1.验算截面尺寸 | bar: C20 to C40
b＝ | 250 | (mm) | 梁宽度 b | hw/b | 1.94 | C20: V/(bho)+T/(0.8Wt); C35: 1.7023; C40: (N/mm^2)
h＝ | 500 | (mm) | 梁高度 h | 截面满足条件，计算继续,OK | bar: C20 to C40
ca＝ | 15 | (mm) | 混凝土保护层厚度 ca | 2.验算是否考虑剪力与扭矩 | bar: C20 to C40
h0＝ | 485 | (mm) | 梁有效高度 h0=h-ca | 不能忽略剪力 | bar: C20 to C40
Wt= | 13020833.3333 | (mm^3) | 矩形截面受扭塑性抵抗矩 | 不能忽略扭矩 | bar: C20 to C40
Acor= | 103400 | (mm^2) | 截面核心部分面积 | 3.验算是否配抗扭、抗剪钢筋 | bar: C20 to C40
M= | 110 | (KN·M) | 设计弯矩 | V/(bho)+T/Wt |  | C20: 1.5103; C25: 应按计算配置抗剪、扭钢筋
V= | 90 | (KN) | 设计剪力 | 4.计算箍筋用量 |  | C25: 箍筋:8@150
T= | 10 | (KN·M) | 承受设计扭矩 | Ast1/s | 0.12203 | C20: (mm^2/mm); C25: 抗扭钢筋用量
βt= | 1 | 砼承载力降低系数 大于1取1，小于0.5取0.5 |  | Asv1/s | 0.11513 | C20: (mm^2/mm); C25: 抗剪钢筋用量
ξ= | 1.2 | 纵箍比（0.6~1.7),建议取值1.2 |  | 总计： | 0.23715 | C20: (mm^2/mm); C25: 抗扭和抗剪钢筋用量
Ucor= | 1380 | (mm) | 截面核心部分周长 | 箍筋Φ | 8 | C20: 箍筋间距S; C25: 211.9536; C30: 150; C35: OK
|  |  |  | ρsv | 0.2681% | C20: 最小配箍率满足规范要求,OK
|  |  |  | 5.计算抗扭钢筋用量 |  | C25: 抗扭纵筋:4Φ10
|  |  |  | AstL | 141.452 | (mm^2) | N= | 4 | Φ= | 10
验 算 条 件 |  |  |  | Astl~ | 314.1593 | C20: (mm^2); C25: ρtl; C30: 0.2513%; C35: OK
|  |  |  | ρtl,min |  | C20: 0.1907%; C25: 满足规范要求，计算继续,OK
设计弯矩：110KN·M |  |  | 设计剪力：90KN | 6计算抗弯纵筋用量 | bar: C20 to C40
设计扭矩：10KN·M |  |  | 箍筋:8@150 HPB235 | ξ | 0.14071 | C20: 相对受压区高度; C30: As; C35: 813.2271; C40: (mm^2)
顶部（中部）纵筋总计：2Φ10 HRB335 |  |  |  | 7.确定纵筋总用量 |  | C25: 底部纵筋:3Φ22
底部纵筋：3Φ22 HRB335 |  |  |  | 底部纵筋 N= |  | 3 | Φ= | 22 | 实际As | 1140.3981
|  |  |  | 底部纵筋As |  | C20: 970.3067; C25: (mm^2); C30: 满足要求，GAMEOVER
说明： 1。弯、剪、扭共同作用下的计算。如扭矩可忽略则不适用本表格。 请按矩形截面抗弯抗剪表格验算配筋。
返回目录
Note on B2: C20-C55 C55以上不可计算!!

## 工型梁柱
回目录
拉（压）弯构件强度及稳定性校核计算（双向弯矩）
说明：与本格底色同颜色之空格内数据均为人工干预数据。
一： 截面形状 | [10 empty] | 钢材强度设计值
|  |  |  | 关于轴心受压构件稳定系数φ的公式计算参数取值 | [6 empty] | 钢号 | 厚度或直径 | 强度设计值
|  |  |  | λ的计算（λx） |  |  |  | λ的计算（λy） |  |  |  |  | 抗拉、抗压和抗弯 | 抗剪 | 端面承压
|  |  |  | 0.68388 |  |  |  | 1.3413 |  |  | Q235 | ≤16 | 215 | 125 | 320
|  |  |  | α1,α2,α3的计算 |  |  |  | α1,α2,α3的计算 |  |  |  | 17~40 | 200 | 115 | 320
|  |  |  | α1 | α2 | α3 |  | α1 | α2 | α3 |  | 42~60 | 190 | 110 | 320
|  |  |  | 0.65 | 0.965 | 0.3 |  | 0.73 | 1.216 | 0.32 |  | 62~100 | 180 | 105 | 320
[12 empty] | 101~150 | 170 | 100 | 320
[12 empty] | >150 | 160 | 90 | 320
[11 empty] | 16Mn 16Mnq | ≤16 | 315 | 185 | 445
[12 empty] | 17~25 | 300 | 175 | 425
|  |  |  | 等效弯矩系数βmx,βmy的确定 | [7 empty] | 26~36 | 290 | 170 | 410
|  |  |  | 构件情况 |  | βmx | βmy |  |  |  |  | 36~50 | 270 | 155 | 410
|  |  |  | 有侧移的框架柱和悬臂构件 |  | 1 | 1 |  |  |  |  | 52~100 | 250 | 145 | 410
|  |  |  | 无侧移框架柱和两端支撑的构件 | 有端弯矩而无横向荷载 | 0.65 | 0.65
[5 empty] | 有端弯矩和横向荷载使构件产生反向曲率时 | 1 | 1 | [5 empty] | 9
二： 基本参数及截面特性 |  |  |  |  | 有端弯矩和横向荷载使构件产生同向曲率时 | 0.85 | 0.85
截面高度H | 宽度B | 腹板厚tw | 翼缘厚tf |  | 无端弯矩，仅跨中有一个横向荷载时 | 0.99618 | 0.9853 |  |  |  | 输出行号 | 9
700 | 600 | 20 | 36 |  | 无端弯矩，跨度内有其他荷载状况时 | 1 | 1
计算长度Lx | 计算长度Ly | 材料屈服强度fy(MPa) | 材料设计强度f(Mpa) | [7 empty] | 输出设计参数 |  | 290 | 170 | 410
16000 | 15700 | 345 | 290 | 等效弯矩系数βtx,βty的确定
截面塑性发展系数γx | 截面塑性发展系数γy | X轴截面分类(a,b,c) | Y轴截面分类(a,b,c) | 构件情况 |  | βtx | βty
1.05 | 1.2 | b | c | 悬臂构件 |  | 1 | 1
Ix(mm4) | Iy(mm4) | (回转半径）ix | (回转半径）iy | 在平面外相邻支承点之间的构件段 | 无横向荷载仅在支承点处有端弯矩 | 0.65 | 0.65
5179130986.6667 | 1296418666.6667 | 304.7664 | 152.4794 |  | 有端弯矩和横向荷载使构件产生反向曲率时 | 1 | 1
Wx(mm3) | Wy(mm3) | (长细比)λx | (长细比)λy |  | 有端弯矩和横向荷载使构件产生同向曲率时 | 0.85 | 0.85
14797517.1048 | 4321395.5556 | 52.4992 | 102.9647 |  | 在支承点处无端弯矩，仅有横向荷载时 | 1 | 1
截面积A(mm2) | 面积矩Sx（mm3） | NSF(净截面积比） | 材料抗剪设计强度fv（Mpa）
55760 | 8157160 | 0.9 | 170
多层框架实腹梁、柱的板件宽厚比限值(冶金建筑抗震设计规范—YB9081-97）
三：局部稳定性校核（可由右表判断） |  |  |  | 截面形式 |  | 梁 | 柱
翼缘板校核 |  |  |  | 工型 | 翼缘板b/tf | 7.5 | 9
| 8.0556 | 满足! | 钢结构规范 | 箱型 | 翼缘板b/tf | 25 | 30.5
腹板校核 |  |  |  | 工型和箱型 | 腹板h0/tw | 59.496 | 35.5
h0/tw= | 31.4 | 满足！ | 冶金设计规范
四：荷载（kN,m)
轴力kN | 弯矩（Mx1） | 弯矩（My1）
786 | 1413 | 603
弯矩最大处剪力（kN） | 弯矩（Mx2） | 弯矩（My2）
0 | 0 | 0
五：导出参数
整体稳定系数φbx | 整体稳定系数φby | 等效弯矩系数βmx(查右表） | 等效弯矩系数βmy(查右表）
0.71627 | 1 | 1 | 1
轴心受压稳定系数φx | 轴心受压稳定系数φy | 等效弯矩系数βtx（查右表） | 等效弯矩系数βty（查右表）
0.78776 | 0.35686 | 1 | 1
欧拉临界力Nex(kN) | 欧拉临界力Ney(kN)
41132.3839 | 10693.3288
六：强度及稳定性校核(压弯构件）
1：强度校核 | 单位：MPa | 判断
| 245.911 | 强度满足!
| 0 | 剪应力满足！
| 245.911 | 折算应力满足!
2：稳定校核
| 249.786 | 平面X稳定满足!
| 296.3618 | 平面Y稳定不满足!
回目录

## 箱形梁柱
回目录
拉（压）弯构件强度及稳定性校核计算（双向弯矩）
说明：与本格底色同颜色之空格内数据均为人工干预数据。
一： 截面形状 | [10 empty] | 钢材强度设计值
|  |  |  | 关于轴心受压构件稳定系数φ的公式计算参数取值 | [6 empty] | 钢号 | 厚度或直径 | 强度设计值
|  |  |  | λ的计算（λx） |  |  |  | λ的计算（λy） |  |  |  |  | 抗拉、抗压和抗弯 | 抗剪 | 端面承压
|  |  |  | 0.45641 |  |  |  | 0.074163 |  |  | Q235 | ≤16 | 215 | 125 | 320
|  |  |  | α1,α2,α3的计算 |  |  |  | α1,α2,α3的计算 |  |  |  | 17~40 | 200 | 115 | 320
|  |  |  | α1 | α2 | α3 |  | α1 | α2 | α3 |  | 42~60 | 190 | 110 | 320
|  |  |  | 0.65 | 0.965 | 0.3 |  | 0.65 | 0.965 | 0.3 |  | 62~100 | 180 | 105 | 320
[12 empty] | 101~150 | 170 | 100 | 320
[12 empty] | >150 | 160 | 90 | 320
[11 empty] | 16Mn 16Mnq | ≤16 | 315 | 185 | 445
[12 empty] | 17~25 | 300 | 175 | 425
|  |  |  | 等效弯矩系数βmx,βmy的确定 | [7 empty] | 26~36 | 290 | 170 | 410
|  |  |  | 构件情况 |  | βmx | βmy |  |  |  |  | 36~50 | 270 | 155 | 410
|  |  |  | 有侧移的框架柱和悬臂构件 |  | 1 | 1 |  |  |  |  | 52~100 | 250 | 145 | 410
|  |  |  | 无侧移框架柱和两端支撑的构件 | 有端弯矩而无横向荷载 | 0.95792 | 1
[5 empty] | 有端弯矩和横向荷载使构件产生反向曲率时 | 1 | 1 | [5 empty] | 10
二： 基本参数及截面特性 |  |  |  |  | 有端弯矩和横向荷载使构件产生同向曲率时 | 0.85 | 0.85
截面高度H | 宽度B | 腹板厚tw | 翼缘厚tf |  | 无端弯矩，仅跨中有一个横向荷载时 | 0.99673 | 0.99991 |  |  |  | 输出行号 | 10
800 | 800 | 36 | 50 |  | 无端弯矩，跨度内有其他荷载状况时 | 1 | 1
计算长度Lx | 计算长度Ly | 材料屈服强度fy(MPa) | 材料设计强度f(Mpa) | [7 empty] | 输出设计参数 |  | 270 | 155 | 410
11200 | 1700 | 345 | 270 | 等效弯矩系数βtx,βty的确定
截面塑性发展系数γx | 截面塑性发展系数γy | X轴截面分类(a,b,c) | Y轴截面分类(a,b,c) | 构件情况 |  | βtx | βty
1.05 | 1.05 | b | b | 悬臂构件 |  | 1 | 1
Ix(mm4) | Iy(mm4) | (回转半径）ix | (回转半径）iy | 在平面外相邻支承点之间的构件段 | 无横向荷载仅在支承点处有端弯矩 | 0.95792 | 1
13324666666.6667 | 11626679466.6667 | 319.6608 | 298.5995 |  | 有端弯矩和横向荷载使构件产生反向曲率时 | 1 | 1
Wx(mm3) | Wy(mm3) | (长细比)λx | (长细比)λy |  | 有端弯矩和横向荷载使构件产生同向曲率时 | 0.85 | 0.85
33311666.6667 | 29066698.6667 | 35.0371 | 5.6932 |  | 在支承点处无端弯矩，仅有横向荷载时 | 1 | 1
截面积A(mm2) | NSF(净截面积比）
130400 | 0.9
多层框架实腹梁、柱的板件宽厚比限值(冶金建筑抗震设计规范—YB9081-97）
三：局部稳定性校核（右表判断） |  |  |  | 截面形式 |  | 梁 | 柱
翼缘板校核 |  |  |  | 工型 | 翼缘板b/tf | 7.5 | 9
| 14.56 | 满足! |  | 箱型 | 翼缘板b/tf | 25 | 30.5
腹板校核 |  |  |  | 工型和箱型 | 腹板h0/tw | 59.4917 | 35.5
| 19.4444 | 满足!
四：荷载（kN,m)
轴力kN | 弯矩（Mx1） | 弯矩（My1）
3534 | 2495 | 1
| 弯矩（Mx2） | 弯矩（My2）
| 2195 | 1
五：导出参数
整体稳定系数φbx | 整体稳定系数φby | 等效弯矩系数βmx(查右表） | 等效弯矩系数βmy(查右表）
1.4 | 1.4 | 1 | 1
轴心受压稳定系数φx | 轴心受压稳定系数φy | 等效弯矩系数βtx（查右表） | 等效弯矩系数βty（查右表）
0.88882 | 0.99642 | 1 | 1
欧拉临界力Nex(kN) | 欧拉临界力Ney(kN)
215966.9321 | 8179463.2946
六：强度及稳定性校核(压弯构件）
1：强度校核 | 单位：MPa | 判断
| 109.4067 | 强度满足!
2：稳定校核
| 102.7939 | 平面X稳定满足
| 80.7303 | 平面Y稳定满足!
回目录

## 受扭计算
回目录
钢梁受扭计算
一. | 截面特征计算 |  |  | 工字形
1.钢梁截面特征计算：
| b= | 400 | t= | 20 | h= | 600 | s= | 12 | B= | 300 | T= | 20
| 剪心距上翼缘中心： Ax＝b*t + h*s +B*T = |  |  | ax= | TB3h/(tb3+TB3)= |  |  |  | 178.022
| 主扇性惯性矩： |  |  | Jw= | ax2*tb3/12+(h-ax)2*TB3/12= |  |  |  | 1.1393e+13
| 主扇性静面矩： |  |  | Sw= | ax*tb2/8= |  |  |  | 71208791.2088
| 最大扇性面积： |  |  | w= | ax*b/2 |  |  |  | 35604.3956
2.简单梁受扭计算：
| 最大双力矩： |  |  | Bmax= |  |  |  |  | 16.5 | KN*M2
| 最大扭矩： |  |  | Mw= |  |  |  |  | 54900000 | N*mm
| 计算弯扭正应力： |  |  | stress=Bmax*Wmax/Jw= |  |  |  |  | 51.5625 | Mpa
| 计算最大剪应力： |  |  | shear=Mw*Sw/(Jw*t) |  |  |  |  | 17.1562 | Mpa
79000
一. | 截面特征计算 |  |  | 箱形
1.钢梁截面特征计算：
| d1= | 600 | d2= | 300 | t= | 16
| 剪心距上翼缘中心： Ax＝b*t + h*s +B*T = |  |  | ax= | d1/2 |  |  |  | 300
| 主扇性惯性矩： |  |  | Jw= | d12d22(d1-d2)2t/(24(d1+d2)) |  |  |  | 2160000000000
| 主扇性静面矩： |  |  | Sw= | ax*tb2/8=
| 最大扇性面积： |  |  | w= | d1d2(d1-d2)/(4(d1+d2)) |  |  |  | 15000
2.简单梁受扭计算：
| 最大双力矩： |  |  | Bmax= |  |  |  |  | 16.47 | KN*M2
| 最大扭矩： |  |  | Mw= |  |  |  |  | 54900000 | N*mm
| 计算弯扭正应力： |  |  | stress=Bmax*Wmax/Jw= |  |  |  |  | 114.375 | Mpa
| 计算最大剪应力： |  |  | shear=Mw*Sw/(Jw*t) | [5 empty] | Mpa
回目录 | [8 empty] | b
[5 empty] | it= | 2291200
|  |  | k= | 0.00064568 | 1/mm
|  |  | kl= | 4.8426
4
16.47

## 工型梁加劲肋计算
回目录
一： 截面形状
二： 基本参数及截面特性
截面高度H | 宽度B | 腹板厚tw | 翼缘厚tf
400 | 150 | 4 | 8
计算长度Lx | 计算长度Ly
5000 | 5000
Ix(mm4) | Iy(mm4) | (回转半径）ix | (回转半径）iy
111085568 | 4502048 | 167.9969 | 33.8203
Wx(mm3) | Wy(mm3) | (长细比)λx | (长细比)λy
555427.84 | 60027.3067 | 29.7625 | 147.8402
截面积A(mm2) | 面积矩Sx（mm3）
3936 | 308928
抗剪设计强度 |  | 185
腹板计算高度h0= |  | 384
材料屈服强度 |  | 345
h0/tw= | 96
加劲肋配置判断：
100(235/C23)^0.5 |  | <h0/tw<= | 170(235/C23)^0.5
所以，应按计算配置横向加劲肋！
三：按计算配置横向加劲肋
考虑σ影响的增大系数η计算
σ= | 315
η= | 1.0943
τmax= | 185
h0/tw*(ητ)^0.5= |  | 1365.8916
加劲肋间距计算
判断： | 1200<h0/tw*(ητ)^0.5<=1500
h0/tw*(ητ)^0.5<=1200,h0/tw<=100 |  |  | 192 | <=a<= | 960
h0/tw*(ητ)^0.5<=1200,h0/tw>100 |  |  | 172.5 | <=a<= | 768
1200<h0/tw*(ητ)^0.5<=1500 |  |  | 192 | <=a<= | 221.7368
h0/tw*(ητ)^0.5>1500 |  |  | 192 | <=a<= | 443.4735
加劲肋板厚计算
宽bs | >= | 53
厚ts | >= | 4
返回目录

## 钢管混凝土柱计算
数据输入
钢管外径d (mm) | 820 | 轴心压力N (KN) | 2860
管壁厚度t (mm) | 16 | 最大弯矩M (KN·m) | 510
钢材抗压强度设计值f (N/mm2) | 315 | 计算长度l (mm) | 19000
钢材屈服强度值fy (N/mm2) | 345 | 等效弯矩系数βm | 1
混凝土强度等级 | C30 | 钢材弹性模量Es (N/mm2) | 206000
当构件处于温度变化的环境中时，请输入右值 |  | 温度t (℃) （80≤t≤150）
构件偏心率 2M/Nd1 （此值仅供参考） | 0.45259 | 永久荷载所占比例 （%）
数据输出
一、常规数据
混凝土抗压强度标准值fck (N/mm2) | 20.1 | 混凝土抗压强度设计值fc (N/mm2) | 14.3
钢管内径d1=d-2t (mm) | 788 | 组合截面面积Asc=πd2/4 (mm2) | 528101.7251
混凝土截面面积Ac=πd12/4 (mm2) | 487688.2772 | 钢管截面面积As=Asc-Ac (mm2) | 40413.4479
组合截面抵抗矩Wsc=Ascd/8 (mm3) | 54130426.8195 | 含钢率α=As/Ac | 0.082867
套箍系数ξ=αfy/fck | 1.4224 | 套箍系数ξ0=αf/fc | 1.8254
系数B=7.483×10-4fy+0.974 | 1.2322 | 系数C=-5.188×10-3fck+0.0309 | -0.073379
受压组合强度标准值fysc=(1.212+Bξ+Cξ2)fck (N/mm2) |  |  | 56.604
受压组合强度设计值fsc=(1.212+Bξ0+Cξ2)fc (N/mm2) |  |  | 47.3722
受压组合弹性模量Esc=(12.2×10-4+0.7284/fy)fyscEs (N/mm2) |  |  | 38844.3895
温度折减系数kt | 1 | 徐变折减系数kc | 1
二、刚度验算
构件长细比λ=4*l/d | 92.6829 | 构件容许长细比[λ] | 80
刚度验算 λ<[λ] |  |  | 不满足
三、强度验算
N/Asc (N/mm2) | 5.4156 | 0.2fscktkc (N/mm2) | 9.4744
当N/Asc≥0.2fscktkc时，验算 N/Asc+M/1.5Wsc≤fscktkc |  |  |  |  | 10 | 20 | 30 | 40 | 50 | 60 | 70 | 80 | 90 | 100
当N/Asc＜0.2fscktkc时，验算 N/1.4Asc+M/1.4Wsc≤fscktkc |  |  | 满足 | Q235 | 1 | 0.99 | 0.978 | 0.96 | 0.902 | 0.849 | 0.801 | 0.761 | 0.727 | 0.696
|  |  |  | 16Mn | 1 | 0.99 | 0.976 | 0.956 | 0.897 | 0.841 | 0.791 | 0.748 | 0.71 | 0.631
四、稳定性验算 |  |  |  | 15MnV | 1 | 0.99 | 0.976 | 0.957 | 0.898 | 0.842 | 0.793 | 0.75 | 0.713 | 0.596
轴心受压构件稳定系数ψ | 0.6888 | 欧拉临界力NE=π2EscAsc/λ2 (KN) | 23569.2711
N/ψAsc (N/mm2) | 7.8623 | 0.2fscktkc (N/mm2) | 9.4744 | Q235 | 100: 0.71868
当N/ψAsc≥0.2fscktkc时，验算 N/ψAsc+βmM/1.5Wsc(1-0.4N/NE)≤fscktkc |  |  |  | 16Mn | 100: 0.6888
当N/ψAsc＜0.2fscktkc时，验算 N/1.4ψAsc+βmM/1.4Wsc(1-0.4N/NE)≤fscktkc |  |  | 满足 | 15MnV | 100: 0.68161

## 梁柱固结计算
梁与柱固接计算程式(坡口焊+螺栓)
工程名称：
设计：
校核：
节点编号：
1. 输入已知条件：
a | 输入材料 | Q345= | f = | 235 | N/mm2
| 连接剪力（设计值〕 |  | V = | 167 | KN
| 连接弯矩（设计值〕 |  | M = | 295.1 | KN-M
b | 选用 Ｍ20 高强螺栓（10.9级）
| 梁翼缘宽度 |  | b fb = | 200 | mm
| 梁翼缘厚度 |  | t fb = | 16 | mm
| 梁截面计算高度 |  | h ob = | 484 | mm
| 梁腹板厚度 |  | t wb = | 10.2 | mm
| 单 个 螺 栓 的 抗 剪 承 载 力（单剪） |  | NVBH= | 62.8 | KN
2. 梁 腹 板 螺 栓 连 接 计 算:
a | 剪力作用下每个螺栓承受竖向剪力 V / NVBH= |  | n = | 2.6592 | KN
|  | Anw×ｆｖ / 2NVBH | n = | 3.6595
| 螺 栓 数 目 |  | 采用 n = | 5 |  | tw - | 梁腹板厚度 | 10.2
b | 连接板厚度 | tw×h1/h2+2＝ | t = | 13.934 | mm | h1 - | 梁腹板高度 | 468
|  |  | 采用 t | 14 | mm | h2 - | 梁连接板垂直长度 | 400
3. 柱 水 平 加 劲 肋 计 算:
| 一对水平加劲肋面积 |  | As= | 516 | mm2 | twc - | 柱腹板厚度 | 11
| 水平加劲肋外伸宽度 |  | bs= | 110 | mm | tfc - | 柱翼缘厚度 | 19
| 水平加劲肋外伸宽度 |  | ts= | 2.3455 | N/mm2
|  |  | 采用 ts= | 10 | mm
3. 梁 翼 缘 焊 缝 强 度 计 算:
a | 焊 缝 高 度 |  | hf= | 6 | mm
| 焊 缝 长 度 |  | LW= | 408 | mm | r - | 坡口焊弧度 | 30
b | 腹板角焊缝计算 | V / 2×0.7hf ×Lw= | τυ= | 48.7278 | N/mm2
| 或 | Anw/ 4×0.7hf ×Lw= | τυ= | 75.8929 | N/mm2
|  |  | < fυ | 125 | N/mm2
OK!
c | 梁翼缘对接焊缝腹板角焊缝计算
|  | M/ hob ×bfb×tfb= | σm= | 190.5346 | N/mm2
|  |  | < ftw | 215 | N/mm2
OK!
Note on C14: Q235 or 16Mn or A36

## 次梁与主梁铰接计算程式
次梁与主梁铰接计算程式(双剪连接)
工程名称：
设计：
校核：
梁编号：
1. 输入已知条件：
a | 输入材料 | Q345= | f = | 345 | N/mm2
| 连接剪力（设计值〕 |  | V = | 135 | KN
| 连接偏心 |  | e = | 0.15 | M
| 连接附加偏心弯矩 | V×e= | Me = | 20.25 | KN-M
b | 选用 Ｍ22 高强螺栓（10.9级）
| 螺 栓 数 目 |  | n= | 3
| 螺 栓 端 矩 |  | Y 1 = | 40 | M
| 螺 栓 中 矩 |  | Y o= | 75 | M
| 单 个 螺 栓 的 抗 剪 承 载 力（双剪） |  | NVBH= | 94 | KN
2. 连 接 计 算:
a | 剪力作用下次梁端部每个螺栓承受竖向剪力 V / n= |  | NV = | 45 | KN
b | 附加偏心弯矩作用下梁端部每个螺栓承受水平剪力
|  | Me × yMAX / ∑yi2 | NVM = | 135 | KN
c | 剪力和附加偏心弯矩作用下每个螺栓承受最大剪力 |  | NVMAX = | 142.3025 | KN
|  |  | < | NVBH
NG
3. 主 梁 加 劲 肋 计 算:
| 焊 缝 高 度 |  | hf = | 6 | mm
| 焊 缝 长 度 |  | LW = | 630 | mm | 主梁腹板高度-翼缘厚度-50mm
| 焊 缝 剪应力 | V / 2×0.7hf×LW | τυ= | 25.5102 | N/mm2
| 焊 缝 正应力 | Me / Ww = | s M = | 36.4431 | N/mm2
| 最大焊缝综合应力 | (σM 2＋ τυ2)1/2= | s fs = | 44.4845 | N/mm2
|  |  | < ffw | 160 | N/mm2
OK
3. 连接板厚度计算: | [5 empty] | tw - | 次梁腹板厚度 | 8
|  | tw×h1/2h2+1.5＝ | t = | 6.3168 | mm | h1 - | 次梁腹板高度 | 572
|  |  | 采用 t | 8 | mm | h2 - | 次梁连接板垂直长度 | 475
Note on C15: Q235 or 16Mn or A36

## 组合梁计算
回目录
组合梁计算
一. | 截面特征计算
钢材强度设计值
1 | 钢梁截面特征计算： | [11 empty] | 钢号 | 厚度或直径 | 强度设计值
| b= | 250 | h= | 650 | B= | 250 | s= | 8 | t= | 16 | T= | 16 |  |  | 抗拉、抗压和抗弯 | 抗剪 | 端面承压
| 钢梁面积 A＝b*t + h*s +B*T = |  |  | 13200 | mm2 | [7 empty] | Q235 | ≤16 | 215 | 125 | 320
| 钢梁中和轴至钢梁顶面的距离为 yt = [0.5b*t2 + h*s*(0.5h + t) + B*T*(t+h+0.5T)] / A = | [7 empty] | 341 | mm |  |  |  | 17~40 | 200 | 115 | 320
| 钢梁中和轴至钢梁底面的距离为 yb = h + t + T - yt = |  |  |  |  | 341 | mm | [6 empty] | 42~60 | 190 | 110 | 320
| 钢梁截面惯性矩 I= (b*t3 + s*h3 + B*T3) / 12 + b*t*(yt-0.5t)2 + s*h*(yt-0.5h-t)2 + B*T*(0.5T+h+t-yt)2 = | [8 empty] | 1070366000 | mm4 |  |  | 62~100 | 180 | 105 | 320
| 钢梁上翼缘的弹性抵抗矩 W1 = I / yt = |  |  |  | 3138903.2258 | mm3 | [7 empty] | 101~150 | 170 | 100 | 320
| 钢梁下翼缘的弹性抵抗矩 W2 = I / yb = |  |  |  | 3138903.2258 | mm3 | [7 empty] | >150 | 160 | 90 | 320
| 输入钢材屈服强度 |  |  |  | 345 | Mpa | [6 empty] | 16Mn 16Mnq | ≤16 | 315 | 185 | 445
2 | 组合截面特征计算： | [12 empty] | 17~25 | 300 | 175 | 425
| 混凝土等级 | c30 | 钢与混凝土弹性模量比αE = |  |  | 6.8667 | [7 empty] | 26~36 | 290 | 170 | 410
| 板厚hd | 130 | 梁跨度 | 15000 | 梁左相邻净距 | 2750 | 梁右相邻净距 | 2750 | 板托顶宽b0 | 0 | 板托高度ht | 70 |  | 36~50 | 270 | 155 | 410
| b1 = | 780 | b2 = | 780 | [9 empty] | 52~100 | 250 | 145 | 410
| 混凝土板计算宽度be= |  | 1560 | mm
| 混凝土板截面面积Ac = be * hd = |  |  | 202800 | mm2 | [7 empty] | 16 | 7
| 换算成钢截面的组合截面面积A0=Ac/αE +A = |  |  |  | 42733.9806 | mm2
| 混凝土板顶面至钢梁截面中和轴的距离 y = hd + ht +yt = |  |  |  |  | 541 | mm | [5 empty] | 输出行号 | 7
| 混凝土板顶面至组合截面中和轴的距离 x= [be*hd2/(2*αE)+A*y]/A0 = | [5 empty] | 212 | mm
| 混凝土截面惯性矩 Ic= be*hd3/12= |  |  | 285610000 | mm4 | [7 empty] | 输出设计参数 |  | 315 | 185 | 445
| 换算成钢截面的组合截面惯性矩 I0 = Ic/αE + Ac*(x-0.5hd)2/αE + I + A(y-x)2 = | [6 empty] | 3178940675.7282 | mm4
| 对混凝土板顶面的组合截面弹性抵抗矩 w0ct = αE*I0 / x= |  |  |  |  | 102965688.5535 | mm4 | [5 empty] | 强度种类 | 混凝土强度设计值（N/mm2）
| 对混凝土板底面的组合截面弹性抵抗矩 w0cb=αE*I0 / (x - hd ) = | [5 empty] | 266203975.2846 | mm4 | [5 empty] | C15 | C20 | C25 | C30 | C35 | C40 | C45 | C50 | C55 | C60 | C65 | C70 | C75 | C80
| 对钢梁上翼缘的组合截面弹性抵抗矩 w0t = I0 / (d-x) = |  |  |  |  | -264911722.9773 | mm4 | [5 empty] | fc | 7.2 | 9.6 | 11.9 | 14.3 | 16.7 | 19.1 | 21.1 | 23.1 | 25.3 | 27.5 | 29.7 | 31.8 | 33.8 | 35.9
| 对钢梁下翼缘的组合截面弹性抵抗矩 w0b = I0 / (H-x) = |  |  |  |  | 4744687.5757 | mm4 | [5 empty] | ft | 0.91 | 1.1 | 1.27 | 1.43 | 1.57 | 1.71 | 1.8 | 1.89 | 1.96 | 2.04 | 2.09 | 2.14 | 2.18 | 2.22
[13 empty] | 弹性模量 ×104N/mm2 | 2.2 | 2.55 | 2.8 | 3 | 3.15 | 3.25 | 3.35 | 3.45 | 3.55 | 3.6 | 3.65 | 3.7 | 3.75 | 3.8
3 | 考虑混凝土徐变的组合截面特征计算
| 换算成钢截面的组合截面面积 A0c = Ac / 2αE + A = |  |  |  |  | 27966.9903 | mm2
| 混凝土板顶面至组合截面中和轴的距离xc= [be*hd2/(4*αE)+A*y]/A0c = | [5 empty] | 289 | mm | [5 empty] | 混凝土强度设计值（N/mm2） C20: 4
| 换算成钢截面的组合截面惯性矩 I0c = Ic/(2*αE) + Ac*(xc-0.5hd)2/(2*αE) + I + A(y-xc)2 = | [7 empty] | 2670364149.5146 | mm4 |  |  |  | 混凝土强度设计值（N/mm2） C15: 输出列号; 混凝土强度设计值（N/mm2） C20: 4
| 对混凝土板顶面的组合截面弹性抵抗矩 w0ctc = 2αE*I0c / xc= | [5 empty] | 126896197.1857 | mm4
| 对混凝土板底面的组合截面弹性抵抗矩 w0cbc=2αE*I0c / (x c- hd ) = | [5 empty] | 230647804.9476 | mm4 |  |  |  |  | 输出fc= | 混凝土强度设计值（N/mm2） C15: 14.3; 混凝土强度设计值（N/mm2） C20: N/mm2
| 对钢梁上翼缘的组合截面弹性抵抗矩 w0tc = I0c / (d-xc) = |  |  |  |  | -30004091.5676 | mm4 | [5 empty] | 输出ft= | 混凝土强度设计值（N/mm2） C15: 1.43; 混凝土强度设计值（N/mm2） C20: N/mm2
| 对钢梁下翼缘的组合截面弹性抵抗矩 w0bc = I0c / (H-xc) = |  |  |  |  | 4503143.5911 | mm4 | [5 empty] | 输出弹模 | 混凝土强度设计值（N/mm2） C15: 3E4; 混凝土强度设计值（N/mm2） C20: N/mm2
二 | 施工阶段的验算
1 | 弯矩和剪力
| 钢梁自重： | 1.2434 | kN/m
| 板自重： | 10.725 | kN/m | (平台梁间距： |  | 2750 | mm)
| 板托重： | 0.2625 | kN/m
| 自重标准值 g1k： |  | 10.1924 | kN/m | 自重设计值 g1： |  | 12.2309 | kN/m
| 施工荷载： | 3.85 | kN/m
| 施工阶段弯矩设计值M |  | 452.2764 | kN.m | (梁跨度： | 15000 | mm)
| 施工阶段剪力设计值V |  | 120.6071 | kN
2 | 钢梁抗弯强度设计
| 钢梁上翼缘应力 M / rx*W1 = |  |  | 137.2261 | N/mm2 | < | 315 | N/mm2 |  | PASS!
| 钢梁下翼缘应力 M / rx*W2 = |  |  | 137.2261 | N/mm2 | < | 315 | N/mm2 |  | PASS!
3 | 钢梁剪应力计算
| 面积矩 S= | 1754500 | mm3
| 钢梁剪应力τ1max = v1*s1/I*tw = |  |  | 24.7118 | N/mm2 | < | 185 | N/mm2 |  | PASS!
4 | 挠度计算
| △=5*g*l4/(384*E*I)= |  | 38.692 | mm | < L/400 = | 37.5 | mm |  |  | FALSE
三 | 使用阶段的验算
1 | 弯矩及剪力
| 找平层重： | 2.64 | kN/m
| 活荷载： | 26.8125 | kN/m |  | （活荷载： | 7.5 | kn/m2)
| 使用阶段弯矩设计值M |  | 828.3516 | kN.m
| 使用阶段剪力设计值V |  | 220.8938 | kN
2 | 组合梁的抗弯强度
2.1 | 在垂直荷载作用下的正应力
| 混凝土板顶面应力σ0ct=-M/W0ct= |  |  | -8.0449 | N/mm2 | < | 14.3 | N/mm2 |  | PASS!
| 混凝土板底面应力σ0cb=-M/W0cb= |  |  | -3.1117 | N/mm2 | < | 14.3 | N/mm2 |  | PASS!
| 钢梁上翼缘应力σ0t = -M1/W1+M2/W0t= |  |  |  | -112.7178 | N/mm2 | < | 315 | N/mm2 | PASS!
| 钢梁下翼缘应力σ0b = M1/W2+M2/W0b= |  |  |  | 284.1759 | N/mm2 | < | 315 | N/mm2 | PASS!
2.2 | 考虑混凝土徐变在垂直荷载作用下的正应力
混凝土板顶面应力:
| σ0ctc=-(M2g/W0ctc+M2q/W0ct)= |  |  | -7.9089 | N/mm2 | < | 14.3 | N/mm2 |  | PASS!
混凝土板底面应力:
| σ0cbc=-(M2g/W0cbc+M2q/W0cb)= |  |  | -3.1547 | N/mm2 | < | 14.3 | N/mm2 |  | PASS!
钢梁上翼缘应力
| σ0tc = -M1/W1+(M2g/W0tc+M2q/W0t)= |  |  |  | -114.9122 | N/mm2 | < | 315 | N/mm2 | PASS!
钢梁下翼缘应力
| σ0bc = -M1/W2+(M2g/W0bc+M2q/W0b)= |  |  |  | 285.0153 | N/mm2 | < | 315 | N/mm2 | PASS!
2.3 | 温度差产生的应力
(略）
2.4 | 组合梁中由于混凝土收缩引起的内力
(略)
3 | 钢梁的剪应力
| 钢梁腹板顶面处对钢梁中和轴的面积矩S0= |  |  |  | 3967500 | mm3
| 钢梁腹板顶面以外的砼及钢梁上翼缘对组合截面中和轴的面积矩So= | [5 empty] | 4357495.1456 | mm3
两个受力阶段的荷载对组合梁的钢梁产生的剪应力
| τ＝(V1+V2 )Ss/Istw= |  |  | 64.0554 | N/mm2 | < | 185 | N/mm2 |  | PASS!
4 | 组合梁的挠度
| △＝5qkl4/384EIo+5gkl4/384EIoc= |  |  | 35.6109 | mm | < L/400 = | 37.5 | mm |  | PASS!
回目录

## 斜撑计算
回目录
斜撑强度及稳定性校核计算
说明：与本格底色同颜色之空格内数据均为人工干预数据。
一： 截面形状 | [14 empty] | 钢材强度设计值
[5 empty] | 关于轴心受压构件稳定系数φ的公式计算参数取值 | [9 empty] | 钢号 | 厚度或直径 | 强度设计值
[5 empty] | λ的计算（λx） |  |  |  | λ的计算（λy） | [7 empty] | 抗拉、抗压和抗弯 | 抗剪 | 端面承压
[5 empty] | 1.0783 |  |  |  | 1.0206 | [5 empty] | Q235 | ≤16 | 215 | 125 | 320
[5 empty] | α1,α2,α3的计算 |  |  |  | α1,α2,α3的计算 | [6 empty] | 17~40 | 200 | 115 | 320
[5 empty] | α1 | α2 | α3 |  | α1 | α2 | α3 |  |  |  |  | 42~60 | 190 | 110 | 320
[5 empty] | 0.65 | 0.965 | 0.3 |  | 0.73 | 0.906 | 0.595 |  |  |  |  | 62~100 | 180 | 105 | 320
[16 empty] | 101~150 | 170 | 100 | 320
[16 empty] | >150 | 160 | 90 | 320
[15 empty] | 16Mn 16Mnq | ≤16 | 315 | 185 | 445
[16 empty] | 17~25 | 300 | 175 | 425
[5 empty] | 等效弯矩系数βmx,βmy的确定 | [10 empty] | 26~36 | 290 | 170 | 410
[5 empty] | 构件情况 |  | βmx | βmy | [7 empty] | 36~50 | 270 | 155 | 410
[5 empty] | 有侧移的框架柱和悬臂构件 |  | 1 | 1 | [7 empty] | 52~100 | 250 | 145 | 410
[5 empty] | 无侧移框架柱和两端支撑的构件 | 有端弯矩而无横向荷载 | #DIV/0! | 0.65
[6 empty] | 有端弯矩和横向荷载使构件产生反向曲率时 | 1 | 1 | [7 empty] | 7
二： 基本参数及截面特性 | [5 empty] | 有端弯矩和横向荷载使构件产生同向曲率时 | 0.85 | 0.85
截面高度H | 宽度B | 腹板厚tw | 翼缘厚tf |  |  | 无端弯矩，仅跨中有一个横向荷载时 | 0.96504 | 0.96868 | [6 empty] | 输出行号 | 7
300 | 300 | 10 | 16 |  |  | 无端弯矩，跨度内有其他荷载状况时 | 1 | 1
计算长度Lx | 计算长度Ly | 材料屈服强度fy(MPa) | 材料设计强度f(Mpa) | [11 empty] | 输出设计参数 |  | 315 | 185 | 445
10820 | 6000 | 345 | 315 |  | 等效弯矩系数βtx,βty的确定
截面塑性发展系数γx | 截面塑性发展系数γy | X轴截面分类(a,b,c) | Y轴截面分类(a,b,c) |  | 构件情况 |  | βtx | βty
1.05 | 1.2 | b | c |  | 悬臂构件 |  | 1 | 1
Ix(mm4) | Iy(mm4) | (回转半径）ix | (回转半径）iy |  | 在平面外相邻支承点之间的构件段 | 无横向荷载仅在支承点处有端弯矩 | #DIV/0! | 0.65
209819893.3333 | 72022333.3333 | 130.7146 | 76.5834 |  |  | 有端弯矩和横向荷载使构件产生反向曲率时 | 1 | 1
Wx(mm3) | Wy(mm3) | (长细比)λx | (长细比)λy |  |  | 有端弯矩和横向荷载使构件产生同向曲率时 | 0.85 | 0.85
1398799.2889 | 480148.8889 | 82.7757 | 78.346 |  |  | 在支承点处无端弯矩，仅有横向荷载时 | 1 | 1
截面积A(mm2) | NSF(净截面积比） | λ（λx与λy的较大值）
12280 | 0.9 | 82.7757
三：局部稳定性校核（可由右表判断） |  |  |  |  | η计算参数
翼缘板校核 |  |  |  |  | 钢号 长细比 | 60 | 70 | 80 | 90 | 100 | 120 | 150 | 200
| 9.0625 | 满足! |  |  | 235 | 0.816 | 0.792 | 0.769 | 0.747 | 0.727 | 0.689 | 0.639 | 0.571
腹板校核 |  |  |  |  | 345 | 0.785 | 0.758 | 0.733 | 0.709 | 0.687 | 0.646 | 0.594 | 0.523
| 26.8 | 满足! |  |  |  | 行号 | 列号 | 前位l | 后位l | 前位插值 | 后位插值
[6 empty] | 2 | 4 | 80 | 90 | 0.733 | 0.709
四：荷载（kN,m)
轴力kN | 重力弯矩（Mx1） | 重力弯矩（My1）
637 | 0 | 10
五：导出参数
整体稳定系数φbx | 整体稳定系数φby | 等效弯矩系数βmx(查右表） | 等效弯矩系数βmy(查右表）
0.8652 | 1 | 1 | 1
轴心受压稳定系数φx | 轴心受压稳定系数φy | 等效弯矩系数βtx（查右表） | 等效弯矩系数βty（查右表）
0.55306 | 0.48884 | 1 | 1
欧拉临界力Nex(kN) | 欧拉临界力Ney(kN) | 是否考虑压杆承载力降低系数 η（Y/N）？ | η计算值
3643.8383 | 4067.5382 | y | 0.72634
六：强度及稳定性校核(压弯构件）
1：强度校核 | 单位：MPa | 判断
| 105.9021 | 强度满足!
2：稳定校核
| 157.8053 | 平面内稳定满足!
| 173.411 | 平面外稳定满足!
一： 截面形状 | [14 empty] | 钢材强度设计值
[5 empty] | 关于轴心受压构件稳定系数φ的公式计算参数取值 | [9 empty] | 钢号 | 厚度或直径 | 强度设计值
[5 empty] | λ的计算（λx） |  |  |  | λ的计算（λy） | [7 empty] | 抗拉、抗压和抗弯 | 抗剪 | 端面承压
[5 empty] | 1.1558 |  |  |  | 1.0402 | [5 empty] | Q235 | ≤16 | 215 | 125 | 320
[5 empty] | α1,α2,α3的计算 |  |  |  | α1,α2,α3的计算 | [6 empty] | 17~40 | 200 | 115 | 320
[5 empty] | α1 | α2 | α3 |  | α1 | α2 | α3 |  |  |  |  | 42~60 | 190 | 110 | 320
[5 empty] | 0.65 | 0.965 | 0.3 |  | 0.65 | 0.965 | 0.3 |  |  |  |  | 62~100 | 180 | 105 | 320
[16 empty] | 101~150 | 170 | 100 | 320
[16 empty] | >150 | 160 | 90 | 320
[15 empty] | 16Mn 16Mnq | ≤16 | 315 | 185 | 445
[16 empty] | 17~25 | 300 | 175 | 425
[5 empty] | 等效弯矩系数βmx,βmy的确定 | [10 empty] | 26~36 | 290 | 170 | 410
[5 empty] | 构件情况 |  | βmx | βmy | [7 empty] | 36~50 | 270 | 155 | 410
[5 empty] | 有侧移的框架柱和悬臂构件 |  | 1 | 1 | [7 empty] | 52~100 | 250 | 145 | 410
[5 empty] | 无侧移框架柱和两端支撑的构件 | 有端弯矩而无横向荷载 | 0.65 | #DIV/0!
[6 empty] | 有端弯矩和横向荷载使构件产生反向曲率时 | 1 | 1 | [8 empty] | 8
二： 基本参数及截面特性 | [5 empty] | 有端弯矩和横向荷载使构件产生同向曲率时 | 0.85 | 0.85
截面高度H | 宽度B | 腹板厚tw | 翼缘厚tf |  |  | 无端弯矩，仅跨中有一个横向荷载时 | 0.94062 | 0.9519 | [6 empty] | 输出行号 | 8
500 | 400 | 14 | 25 |  |  | 无端弯矩，跨度内有其他荷载状况时 | 1 | 1
计算长度Lx | 计算长度Ly | 材料屈服强度fy(MPa) | 材料设计强度f(Mpa) | [11 empty] | 输出设计参数 |  | 300 | 175 | 425
18000 | 12000 | 345 | 300 |  | 等效弯矩系数βtx,βty的确定
截面塑性发展系数γx | 截面塑性发展系数γy | X轴截面分类(a,b,c) | Y轴截面分类(a,b,c) |  | 构件情况 |  | βtx | βty
1.05 | 1.05 | b | b |  | 悬臂构件 |  | 1 | 1
Ix(mm4) | Iy(mm4) | (回转半径）ix | (回转半径）iy |  | 在平面外相邻支承点之间的构件段 | 无横向荷载仅在支承点处有端弯矩 | 0.65 | #DIV/0!
1341791666.6667 | 736209866.6667 | 202.8774 | 150.2768 |  |  | 有端弯矩和横向荷载使构件产生反向曲率时 | 1 | 1
Wx(mm3) | Wy(mm3) | (长细比)λx | (长细比)λy |  |  | 有端弯矩和横向荷载使构件产生同向曲率时 | 0.85 | 0.85
5367166.6667 | 3681049.3333 | 88.7235 | 79.8526 |  |  | 在支承点处无端弯矩，仅有横向荷载时 | 1 | 1
截面积A(mm2) | NSF(净截面积比） | λ（λx与λy的较大值）
32600 | 0.9 | 88.7235
三：局部稳定性校核（右表判断） |  |  |  |  | η计算参数
翼缘板校核 |  |  |  |  | 钢号 长细比 | 60 | 70 | 80 | 90 | 100 | 120 | 150 | 200
| 14.88 | 满足! |  |  | 235 | 0.816 | 0.792 | 0.769 | 0.747 | 0.727 | 0.689 | 0.639 | 0.571
腹板校核 |  |  |  |  | 345 | 0.785 | 0.758 | 0.733 | 0.709 | 0.687 | 0.646 | 0.594 | 0.523
| 32.1429 | 满足! |  |  |  | 行号 | 列号 | 前位l | 后位l | 前位插值 | 后位插值
[6 empty] | 2 | 4 | 80 | 90 | 0.733 | 0.709
四：荷载（kN,m)
轴力kN | 重力弯矩（Mx1） | 重力弯矩（My1）
2500 | 50 | 0
五：导出参数
整体稳定系数φbx | 整体稳定系数φby | 等效弯矩系数βmx(查右表） | 等效弯矩系数βmy(查右表）
1.4 | 1.4 | 1 | 1
轴心受压稳定系数φx | 轴心受压稳定系数φy | 等效弯矩系数βtx（查右表） | 等效弯矩系数βty（查右表）
0.50784 | 0.57615 | 1 | 1
欧拉临界力Nex(kN) | 欧拉临界力Ney(kN) | 是否考虑压杆承载力降低系数 η（Y/N）？ | η计算值
8419.9019 | 10394.5596 | y | 0.71206
六：强度及稳定性校核(压弯构件）
1：强度校核 | 单位：MPa | 判断
| 133.5078 | 强度满足!
2：稳定校核
| 228.4122 | 平面内稳定满足!
| 196.2718 | 平面外稳定满足!
一：截面形状
钢材强度设计值
[10 empty] | 钢号 | 厚度或直径 | 强度设计值
[12 empty] | 抗拉、抗压和抗弯 | 抗剪 | 端面承压
[10 empty] | Q235 | ≤16 | 215 | 125 | 320
[11 empty] | 17~40 | 200 | 115 | 320
[11 empty] | 42~60 | 190 | 110 | 320
[11 empty] | 62~100 | 180 | 105 | 320
[11 empty] | 101~150 | 170 | 100 | 320
二： 基本参数及截面特性 | [10 empty] | >150 | 160 | 90 | 320
B | H | Tw | Tf | 截面类别 | a1 | a2 | a3 |  |  | 16Mn 16Mnq | ≤16 | 315 | 185 | 445
350 | 125 | 10 | 14 | a | 0.41 | 0.986 | 0.152 |  |  |  | 17~25 | 300 | 175 | 425
Lx(mm) | Ly(mm) | fy(N/mm2) | 截面削弱系数 | b | 0.65 | 0.965 | 0.3 |  |  |  | 26~36 | 290 | 170 | 410
12000 | 4000 | 345 | 0.9 | c1 | 0.73 | 0.906 | 0.595 |  |  |  | 36~50 | 270 | 155 | 410
Ix(mm4) | Iy(mm4) | Wx(mm3) | Wy(mm3) | c2 | 0.73 | 1.216 | 0.302 |  |  |  | 52~100 | 250 | 145 | 410
50030083.3333 | 4754849.5854 | 285886.1905 | 44664.6181 | lx' | a1 | a2 | a3
ix(mm） | iy（mm） | A(mm2) | f(N/mm2) | 1.7133 | 0.73 | 1.216 | 0.302 |  |  | 14 | 7
91.2386 | 28.1275 | 6010 | 315 | ly' | a1 | a2 | a3
lx | ly | 截面类型(X向） | 截面类型(y向） | 1.8525 | 0.65 | 0.965 | 0.3 |  |  | 输出行号 | 7
131.5234 | 142.2096 | c | b
|  |  |  | 求解形心到翼缘顶距离x | [5 empty] | 输出设计参数 |  | 315 | 185 | 445
三：局部稳定性校核 |  |  |  | 腹板面积 | 翼缘面积 | (H+TF)/2 | x(mm)
1.翼缘板宽厚比计算 |  | 2.腹板宽厚比计算 |  | 1110 | 4900 | 69.5 | 18.5433
b/t<= | 15(235/fy)^0.5 | h0/tw<= | 15(235/fy)^0.5
12.1429 | 12.3799 | 11.1 | 12.3799
满足 |  | 满足
四：荷载（kN,m)
N(KN)设计值 | Mx(KN*M)设计值 | My(KN*M)设计值
156 | 0 | 10 |  | 钢号 长细比 | 60 | 70 | 80 | 90 | 100 | 120 | 150 | 200
|  |  |  | 235 | 0.816 | 0.792 | 0.769 | 0.747 | 0.727 | 0.689 | 0.639 | 0.571
五：导出参数 |  |  |  | 345 | 0.785 | 0.758 | 0.733 | 0.709 | 0.687 | 0.646 | 0.594 | 0.523
fx | fy | 是否考虑h(Y/N)? | h |  | 行号 | 列号 | 前位l | 后位l | 前位插值 | 后位插值
0.25511 | 0.24275 | Y | 0.6075 |  | 2 | 7 | 120 | 150 | 0.646 | 0.594
NEX(KN) | NEY(KN) | gx | gy
706.3756 | 604.2042 | 1.2 | 1.05
fbx | fby | bm | btx
0.9 | 0.9 | 1 | 1
六：强度及稳定性校核(压弯构件）
1.强度 |  | Mpa | 判断
|  | 72.5453 | 满足
2.平面内稳定
|  | 167.4861 | 满足
3.平面外稳定
|  | 176.0087 | 满足
返回目录

## 高强度螺栓连接
回目录
摩擦型连接中每个高强度螺栓一个摩擦面上的剪力
序号 | 螺栓的性能等级 | 螺栓公称直径 | 预拉力 | 摩擦面抗滑移系数
|  |  |  | 0.25 | 0.35 | 0.4 | 0.45 | 0.55
1 | 8.8S | M12 | 45 | 10.12 | 14.17 | 16.2 | 18.22 | 22.27
2 |  | M16 | 70 | 15.75 | 22.05 | 25.2 | 28.35 | 39.65
3 |  | M20 | 110 | 24.75 | 34.65 | 39.6 | 44.55 | 54.45
4 |  | M22 | 135 | 30.37 | 42.52 | 48.6 | 54.67 | 66.82
5 |  | M24 | 155 | 34.87 | 48.82 | 55.8 | 62.77 | 76.72
6 |  | M27 | 205 | 46.12 | 64.57 | 73.8 | 88.02 | 101.47
7 |  | M30 | 250 | 56.25 | 78.75 | 90 | 101.25 | 123.75
8 | 10.9S | M12 | 55 | 12.37 | 17.32 | 19.8 | 22.27 | 27.22
9 |  | M16 | 100 | 22.5 | 31.5 | 36 | 40.5 | 49.5
10 |  | M20 | 155 | 34.87 | 48.82 | 55.8 | 62.77 | 76.72
11 |  | M22 | 190 | 42.75 | 59.85 | 68.4 | 76.95 | 94.05
12 |  | M24 | 225 | 50.62 | 70.87 | 81 | 91.12 | 111.37
13 |  | M27 | 290 | 62.25 | 91.35 | 104.4 | 117.45 | 143.55
14 |  | M30 | 355 | 79.87 | 111.82 | 127.8 | 143.77 | 175.72
输入螺栓规格 |  | m24
输入螺栓等级(8.8/10.9) |  | 10.9
输入抗滑移系数 |  | 0.45
输出行号 |  | 5
输出列号 |  | 4
输出高强度螺栓预拉力P |  | 225 | kN
输出高强度螺栓抗剪承载力设计值 |  | 91.12 | kN
高强度螺栓的受拉承载力设计值Ntb=0.8xP= |  | 180 | kN
是否冷弯薄壁型钢结构连接(Y/N)? |  | N
输入螺栓传力摩擦面数(单剪1/双剪2？) |  | 2
一个高强度螺栓的受剪承载力设计值Nvb
承压型连接的强度设计值
名称 | 螺栓性能等级 |  | 构件钢材
| 8.8S | 10.9S | 3号钢 | 16Mn或16Mnq钢材厚度 |  |  | 15Mnv或15Mnvq钢材厚度
|  |  |  | ≤16 | 17~25 | 26~36 | ≤16 | 17~25 | 26~36
抗剪fvb | 250 | 310 | \\\ | \\\ | \\\ | \\\ | \\\ | \\\ | \\\
承压fcb | \\\ | \\\ | 465 | 640 | 615 | 590 | 665 | 640 | 615
摩擦型连接
承压型连接

## 摩擦型高强螺栓拉剪连接计算
摩擦型高强螺栓拉剪连接计算 截面尺寸单位：mm 仅需在粉红色区域输入数据
几何参数输入 |  |  |  | y1-y6单位：米 |  |  |  | 材料参数输入 |  | 荷载输入
b= | 220 | ef= | 0 | y1= | 0.15 | y4= | 0 | f= | 215 | M= | 47 | KN*m
h= | 300 | ew= | 50 | y2= | 0.05 | y5= | 0 | P= | 190 | V= | 235 | KN
h1= | 0 | a= | 80 | y3= | 0 | y6= | 0 | μ= | 0.55 | N= | 0 | KN
螺栓个数n= | 8 | tw= | 8 | 螺栓直径d。= | 20 | 螺栓孔径= | 21.5 | nf= | 1
荷载计算放大系数= |  |  | 1 | m= | 4
Nt1= | M*y1/m∑yi2+N/n= |  | 70.5 | Nt4= | Nt1*y4/y1+(1-y4/y1)N/n= |  | 0
Nt2= | Nt1*y2/y1+(1-y2/y1)N/n= |  | 23.5 | Nt5= | Nt1*y5/y1+(1-y5/y1)N/n= |  | 0
Nt3= | Nt1*y3/y1+(1-y3/y1)N/n= |  | 0 | Nt6= | Nt1*y6/y1+(1-y6/y1)N/n= |  | 0
Nt1‘= | 2N/n-Nt1= |  | -70.5 | Nt4‘= | 2N/n-Nt4= |  | 0
Nt2‘= | 2N/n-Nt2= |  | -23.5 | Nt5’= | 2N/n-Nt5= |  | 0
Nt3’= | 2N/n-Nt3= |  | 0 | Nt6‘= | 2N/n-Nt6= |  | 0
0.8P= | 152 |  |  | N/n= | 0
Nvb1= | β0.9nfμ(P-1.25Nt1)= |  |  |  | 50.4281 | KN
∑Nvbi= |  | β0.9nfμ∑(P-1.25Nti)= |  |  | 636.075 | KN
Nv1= | 29.375 | KN
β= | 1.1-(h+2ef)/150d。= |  | 1
计算结果
Nt1 | < | 0.8P | 结论0 | 满足要求
Nvb1 | > | Nv1 | 结论1 | 满足要求
∑Nvbi | < | V | 结论2 | 满足要求
端板设计
1.伸臂端板厚度t≥ |  | √6efNt/bf= | 0 | mm
2.两边支承类端板
2-1.端板外伸时t≥ |  | √6efewNt/[ewb+2ef(ef+ew)]f= |  |  | 0 | mm
2-2.端板平齐时t≥ |  | √12efewNt/[ewb+4ef(ef+ew)]f= |  |  | 0 | mm
端板设置螺栓处构件腹板强度验算
0.4P= | 76
Nt2 | ≤ | 0.4P | 0.4P/ewtw= |  | 190 | <f
满足要求
Note on A18: 沿受力方向连接长度>15d。时的螺栓承载力折减系数
Note on D21: 结论1比较保守
Note on D22: 结论2经济并且合理
Note on I3: 端板钢材的抗拉强度设计值
Note on I4: 高强螺栓的设计预拉力
Note on I5: 抗滑移系数
Note on I6: 传力摩擦面数 单剪时=1 双剪时=2

## 支撑系统
ST梁，墙面斜撑，风拉杆计算
工程名称： |  |  |  | 2026-07-28
返回目录
一. 已知条件：
| 跨度 Span |  |  | 21 | m
| 柱距 Bay |  |  | 6.75 | m
| 边柱高 h1 |  |  | 9.3
| 爬坡高 h2 |  |  | 0.875
| 女儿墙高h3 |  |  | 0.4 | m
| 基本风压 w0 |  |  | 75 | kg/m2
二. 风荷载计算：
| 设计风压 w | =(w0*1.1)*ms*mz*bz*1.4
|  | =(w0*1.1)*1.0*0.8*1.0 |  | 66 | kg/m2
三. ST1 梁计算：
| ST1梁受力 P1 | =w*(S/4)*(h1/2+h3) |  | 3499.65 | kg
| 选取ST1为 | φ114*4.0 | 电焊钢管
| 面积 A1 |  |  | 13.82 | cm2
| 回转半径 r1 |  |  | 3.89 | cm
| 长细比 l |  |  | 173.5219 | <220,OK!
| 查表得稳定系数 j |  |  | 0.24
| ST1梁受压力 s | =P1/(j*A1) |  | 105.5128 | N/mm2
<141 N/mm^2,OK!
| 连接螺栓型号 |  |  | M20
| 单端螺栓数目 |  |  | 2
| 螺栓抗剪强度 |  |  | 9420 | kg
>P1,OK!
四. ST1a 梁计算：
| ST1梁受力 P1a | =w*S*((h1+h3)/2)) |  | 6999.3 | kg
| 选取ST1为 | φ140*4.0 | 电焊钢管
| 面积 A1a |  |  | 17.09 | cm2
| 回转半径 r1 |  |  | 4.81 | cm
| 长细比 l |  |  | 140.3326 | <220,OK!
| 查表得稳定系数 j |  |  | 0.344
| ST1梁受压力 s | =P1a/(j*A1a) |  | 119.0568 | N/mm2
<141 N/mm^2,OK!
| 连接螺栓型号 |  |  | M20
| 单端螺栓数目 |  |  | 2
| 螺栓抗剪强度 |  |  | 9420 | kg
>P1a,OK!
五. 斜撑BC1计算:
| 斜撑受拉力 F1 | =P1*(sqrt(h1^2+B^2)/B) |  | 5957.913 | kg
| 选取斜撑为 | L75*6
| 面积 A2 |  |  | 8.8 | cm2
| 平面外回转半径 ra |  |  | 2.31 | cm
| 平面外长细比 l | =0.5*sqrt(B^2+h1^2)/ra |  | 248.7318 | <400,OK!
| 平面内回转半径 rb |  |  | 1.49 | cm
| 平面内长细比 l | =0.5*sqrt(B^2+h1^2)/rb |  | 385.6178 | <400,OK!
| 杆件拉应力s | F1/(A2-A) |  | 67.7036 | N/mm2
<141 N/mm^2,OK!
六. 斜撑BC1a计算:
| 斜撑受拉力 F1a | =P1a*(sqrt((h1+h2)^2+B^2)/B) |  | 11915.8259 | kg
| 选取斜撑为 | φ28
| 面积 A2a |  |  | 9.4 | cm2
| 平面外回转半径 ra |  |  | 0.7 | cm
| 平面外长细比 l | =0.5*sqrt(B^2+h1^2)/ra |  | 820.815 | OK!
| 平面内回转半径 rb |  |  | 0.7 | cm
| 平面内长细比 l | =0.5*sqrt(B^2+h1^2)/rb |  | 820.815 | OK!
| 杆件拉应力s | F1a/A2a |  | 126.7641 | N/mm2
<141 N/mm^2,OK!
七.屋面ST梁计算:
| ST梁间距 L |  |  | 7 | m
| N1 | =w*L*((h1+h2)/2+(h3-h2)) |  | 2130.975 | kg
| N2 | =w*L*((h1+h2)/2+(h3-h2)) |  | 2130.975 | kg
| ST1梁受力 NST1 | =N1+N2/2+N2/2 |  | 4261.95 | kg
| 选取ST1为 | φ114*4.0 | 电焊钢管
| 面积 A3 |  |  | 13.82 | cm2
| 回转半径 r1 |  |  | 3.89 | cm
| 长细比 l |  |  | 173.5219 | <220,OK!
| 查表得稳定系数 j |  |  | 0.24
| ST1梁受压力 s | =NST1/(j*A1a) |  | 128.4958 | N/mm2
<141 N/mm^2,OK!
| 连接螺栓型号 |  |  | M20
| 单端螺栓数目 |  |  | 2
| 螺栓抗剪强度 |  |  | 9420 | kg
>NST1,OK!
八.风拉杆计算:
| 风拉杆受拉力NBR | =N2*sqrt(L^2+B^2)/(2*B) |  | 1534.9847 | kg
| 选取风拉杆为 | f20 圆钢
| 杆件拉应力s | =NBR/A |  | 48.8849 | N/mm2 |  | 返回目录
<141N/mm^2,OK!
Note on C18: f89*3.0 89*3.5 89*4.0 114*3.5 114*4.0 140*4.0 140*4.5 168*5.0 168*6.0
Note on C32: f89*3.0 89*3.5 89*4.0 114*3.5 114*4.0 140*4.0 140*4.5 168*5.0 168*6.0
Note on C46: L75*5 L75*6 L90*6 L90*8 L100*6 L100*8 L100*10 L125*8 L125*10 L125*12 φ16 φ20 φ22 φ25 φ28
Note on C57: L75*5 L75*6 L90*6 L90*8 L100*6 L100*8 L100*10 L125*8 L125*10 L125*12 φ16 φ20 φ22 φ25 φ28
Note on C72: f89*3.0 89*3.5 89*4.0 114*3.5 114*4.0 140*4.0 140*4.5 168*5.0 168*6.0
Note on F25: 王科霖: M16 M20
Note on F79: 王科霖: M16 M20

## 框架柱计算长度
回目录
无侧移框架柱计算长度（系数）
一：刚度计算
1.上左梁
截面类型（H型，箱型,任意，无构件）H/X/R/W？
h
截面特性
H | B | tw | tf
2000 | 500 | 25 | 50
Ix | Iy | Wx | Wy
61831250000 | 1044140625 | 61831250 | 4176562.5
A | λx | λy | 长度(Lx)
97500 | 30.1377 |  | 24000
线刚度(EI)/L
517836718750 | 654654
517836718750
2.上右梁
截面类型（H型，箱型,任意，无构件）H/X/R/W？
h
]
H | B | tw | tf
2000 | 500 | 25 | 50
Ix | Iy | Wx | Wy
61831250000 | 1044140625 | 61831250 | 4176562.5
A | λx | λy | 长度(Lx)
97500 | 30.1377 |  | 24000
线刚度(EI)/L
517836718750 | 23452345
517836718750
3.下左梁
截面类型（H型，箱型,任意，无构件）H/X/R/W？
h
截面特性
H | B | tw | tf
3600 | 500 | 25 | 50
Ix | Iy | Wx | Wy
246864583333.333 | 1046223958.3333 | 137146990.7407 | 4184895.8333
A | λx | λy | 长度(Lx)
137500 | 17.9116 |  | 24000 | 二：系数K
线刚度(EI)/L |  |  |  | 1.框架梁判断
2.0675e+12 | 452 |  |  | 上左梁是否和柱铰接（Y/N）？ | n | 那么，上左梁线刚度= | 517836718750
|  |  |  | 上右梁是否和柱铰接（Y/N）？ | n | 那么，上右梁线刚度= | 517836718750
2.0675e+12 |  |  |  | 下左梁是否和柱铰接（Y/N）？ | n | 那么，下左梁线刚度= | 2.0675e+12
|  |  |  | 下右梁是否和柱铰接（Y/N）？ | n | 那么，下右梁线刚度= | 2.0675e+12
4.下右梁
截面类型（H型，箱型,任意，无构件）H/X/R/W？ |  |  |  | 2.中柱为底层柱判断
h |  |  |  | 柱脚固定还是铰接（F/P）？ | p
截面特性
H | B | tw | tf | 3.系数K1,K2
3600 | 500 | 25 | 50 | K1= | 8.3702
Ix | Iy | Wx | Wy | K2= | 0.3911
246864583333.333 | 1046223958.3333 | 137146990.7407 | 4184895.8333
A | λx | λy | 长度(Lx)
137500 | 17.9116 |  | 24000 | 三：计算长度系数μ
线刚度(EI)/L
2.0675e+12 | 346346 |  |  | 0.70251
注意：此结果和规范中附录表格（4.1）内数据有细微差别
2.0675e+12
5.上柱
截面类型（H型，箱型,任意，无构件）H/X/R/W？ |  |  |  | 回目录
w
截面特性
H | B | tw | tf
400 | 200 | 8 | 12
Ix | Iy | Wx | Wy
251586901.3333 | 71475541.3333 | 1257934.5067 | 714755.4133
A | λx | λy | 长度(Lx)
11008 | 39.6882 |  | 6000
线刚度(EI)/L
0 | 45637
0
6.中柱
截面类型（H型，箱型,任意）H/X/R？
h
截面特性
H | B | tw | tf
700 | 400 | 25 | 36
Ix | Iy | Wx | Wy
3693547333.3333 | 384817708.3333 | 10552992.381 | 1924088.5417
A | λx | λy | 长度(Lx)
44500 | 20.8262 |  | 6000
线刚度(EI)/L
123733835666.667 | 35675676
123733835666.667
7.下柱
截面类型（H型，箱型,任意，无构件）H/X/R/W？
h
截面特性
H | B | tw | tf
3000 | 1200 | 25 | 50
Ix | Iy | Wx | Wy
311910416666.667 | 14403776041.6667 | 207940277.7778 | 24006293.4028
A | λx | λy | 长度(Lx)
192500 | 4.7136 |  | 6000
线刚度(EI)/L
1.0449e+13 | 367567
1.0449e+13
有侧移框架柱计算长度（系数）
一：刚度计算
1.上左梁
截面类型（H型，箱型,任意，无构件）H/X/R/W？
R
截面特性
H | B | tw | tf
400 | 200 | 8 | 12
Ix | Iy | Wx | Wy
251586901.3333 | 71475541.3333 | 1257934.5067 | 714755.4133
A | λx | λy | 长度(Lx)
11008 | 39.6882 |  | 6000
线刚度(EI)/L
请输入任意截面线刚度EI/L= | 654654
654654
2.上右梁
截面类型（H型，箱型,任意，无构件）H/X/R/W？
R
]
H | B | tw | tf
400 | 200 | 8 | 12
Ix | Iy | Wx | Wy
251586901.3333 | 71475541.3333 | 1257934.5067 | 714755.4133
A | λx | λy | 长度(Lx)
11008 | 39.6882 |  | 6000
线刚度(EI)/L
请输入任意截面线刚度EI/L= | 23452345
23452345
3.下左梁
截面类型（H型，箱型,任意，无构件）H/X/R/W？
R
截面特性
H | B | tw | tf
400 | 200 | 8 | 12
Ix | Iy | Wx | Wy
251586901.3333 | 71475541.3333 | 1257934.5067 | 714755.4133
A | λx | λy | 长度(Lx)
11008 | 39.6882 |  | 6000 | 二：系数K
线刚度(EI)/L |  |  |  | 1.框架梁判断
请输入任意截面线刚度EI/L= | 452 |  |  | 上左梁是否和柱铰接（Y/N）？ | n | 那么，上左梁线刚度= | 654654
|  |  |  | 上右梁是否和柱铰接（Y/N）？ | n | 那么，上右梁线刚度= | 23452345
452 |  |  |  | 下左梁是否和柱铰接（Y/N）？ | n | 那么，下左梁线刚度= | 452
|  |  |  | 下右梁是否和柱铰接（Y/N）？ | n | 那么，下右梁线刚度= | 0
4.下右梁
截面类型（H型，箱型,任意，无构件）H/X/R/W？ |  |  |  | 2.中柱为底层柱判断
w |  |  |  | 柱脚固定(F)还是铰接(P)（F/P）？ | f
截面特性
H | B | tw | tf | 3.系数K1,K2
400 | 200 | 8 | 12 | K1= | 0.67486
Ix | Iy | Wx | Wy | K2= | 无穷大
251586901.3333 | 71475541.3333 | 1257934.5067 | 714755.4133
A | λx | λy | 长度(Lx)
11008 | 39.6882 |  | 6000 | 三：计算长度系数μ
线刚度(EI)/L
0 | 346346 |  |  | 1.4949
注意：此结果和规范中附录表格（4.2）内数据有细微差别
0
5.上柱 |  |  |  | 回目录
截面类型（H型，箱型,任意，无构件）H/X/R/W？
R
截面特性
H | B | tw | tf
400 | 200 | 8 | 12
Ix | Iy | Wx | Wy
251586901.3333 | 71475541.3333 | 1257934.5067 | 714755.4133
A | λx | λy | 长度(Lx)
11008 | 39.6882 |  | 6000
线刚度(EI)/L
请输入任意截面线刚度EI/L= | 45637
45637
6.中柱
截面类型（H型，箱型,任意）H/X/R？
r
截面特性
H | B | tw | tf
400 | 200 | 8 | 12
Ix | Iy | Wx | Wy
251586901.3333 | 71475541.3333 | 1257934.5067 | 714755.4133
A | λx | λy | 长度(Lx)
11008 | 39.6882 |  | 6000
线刚度(EI)/L
请输入任意截面线刚度EI/L= | 35675676
35675676
7.下柱
截面类型（H型，箱型,任意，无构件）H/X/R/W？
r
截面特性
H | B | tw | tf
400 | 200 | 8 | 12
Ix | Iy | Wx | Wy
251586901.3333 | 71475541.3333 | 1257934.5067 | 714755.4133
A | λx | λy | 长度(Lx)
11008 | 39.6882 |  | 6000
线刚度(EI)/L
请输入任意截面线刚度EI/L= | 0
0

## 格构式双工截面参数计算(I I)
回目录
基本输入参数
组合高度D
2000
单肢截面高度H | 单肢宽度B
800 | 500
腹板厚t2 | 翼缘厚t1
16 | 25
单肢截面特性
单肢Ix(mm4) | 单肢Iy(mm4) | 单肢截面积A(mm2)
4317708333.3333 | 521089333.3333 | 37000
格构截面特性
毛截面面积(mm2)
74000
Ix(mm4) | Iy(mm4) | Iz(mm4)=(∑bt3)/3
8635416666.6667 | 149042178666.667 | 12464666.6667
截面模量Wx(mm3) | 截面模量Wy(mm3)
21588541.6667 | 119233742.9333
剪切面积Ax(mm2) | 剪切面积Ay(mm2)
24000 | 50000
STAAD/pro 程序GENERAL截面数据输出(仅对ASD规范校核)
AX D TD B TB IZ IY IX SZ SY AY AZ PZ PY HSS DEE
74000 800 32 2500 25 8635416666.66667 149042178666.667 12464666.6666667 21588541.6666667 119233742.933333 24000 50000 0 0 0 0
回目录
X
Y

## 实腹式双工截面参数计算(十字）
回目录
基本输入参数
截面高度H | 宽度B | h | b
500 | 500 | 300 | 300
板厚t1 | 板厚t2 | 板厚t3 | 板厚t4
20 | 20 | 12 | 12
截面特性
毛截面面积(mm2)
34896
Ix(mm4) | Iy(mm4) | Iz(mm4)=(∑bt3)/3
879000512 | 879000512 | 3729920
截面模量Wx(mm3) | 截面模量Wy(mm3)
3516002.048 | 3516002.048
剪切面积Ax(mm2) | 剪切面积Ay(mm2)
17520 | 17520
STAAD/pro 程序GENERAL截面数据输出(仅对ASD规范校核)
AX D TD B TB IZ IY IX SZ SY AY AZ PZ PY HSS DEE
34896 500 52 500 52 879000512 879000512 3729920 3516002.048 3516002.048 17520 17520 0 0 0 0
回目录

## 实腹式工型组合截面参数计算(¦—I)
回目录
基本输入参数
截面高度H | 宽度B | 组合截面高度D | b
1200 | 500 | 1400 | 800
板厚t1 | 板厚t2 | 板厚t3 | 板厚t4
36 | 50 | 36 | 30
截面特性
中心距c(mm) | c+B/2= | D-c=
525.8587 | 775.8587 | 874.1413
毛截面面积(mm2)
156568
Ix(mm4) | Iy(mm4) | Iz(mm4)=(∑bt3)/3
42139663456 | 121827054633.701 | 235247968
截面模量Wx(mm3) | 截面模量Wy(mm3)
70232772.4267 | 278735372.0388
剪切面积Ax(mm2) | 剪切面积Ay(mm2)
80608 | 75960
STAAD/pro 程序GENERAL截面数据输出(仅对ASD规范校核)
AX D TD B TB IZ IY IX SZ SY AY AZ PZ PY HSS DEE
156568 1200 50 1650 36 42139663456 121827054633.701 235247968 70232772.4266667 278735372.038772 80608 75960 0 0 0 0
回目录

## 箱型(工型帖板)截面参数计算
回目录
基本输入参数
截面高度H | 宽度B | 腹板缩进c
80 | 40 | 0 | 每米重 | 长 | 单重 | 数量 | 总重
翼缘tf | 腹板tw | 中间板t | 4.5137 | 971 | 4.3829 | 4 | 17.5314
2.5 | 2.5 | 0
截面特性
毛截面面积(mm2)
575
Ix(mm4) | Iy(mm4) | Iz(mm4)=(∑bt3)/3
476197.9167 | 158697.9167 | 3593.75
截面模量Wx(mm3) | 截面模量Wy(mm3)
11904.9479 | 7934.8958
剪切面积Ax(mm2) | 剪切面积Ay(mm2)
375 | 200
STAAD/pro 程序TUBE截面数据输出(仅对ASD规范校核)
AX D WF TF IZ IY IX AY AZ
575 80 40 2.5 476197.916666667 158697.916666667 3593.75 375 200
对H型
AX D TW WF TF IZ IY IX AY AZ
575 80 0 40 2.5 476197.916666667 158697.916666667 3593.75 375 200
回目录

## 简支梁温度变化引起内力
回目录
输入L= | 10000 | mm
输入H= | 1000 | mm
输入t1= | 30 | °C
输入t2= | 0 | °C
输入线膨胀系数α= | 1.2e-05 | 1/°C
t0=t1-t2= | 30 | °C
输入弹性模量E= | 206000 | N/mm2
输入截面惯性矩I= | 6754645333.3333 | mm4
RA=-RB= | -75.1387 | kN
MB= | -751.3867 | kN·m

## 钢梁受扭计算
回目录
钢梁受扭计算
一. | 截面特征计算 |  |  | 工字形
1.钢梁截面特征计算：
| b= | 400 | t= | 20 | h= | 600 | s= | 12 | B= | 300 | T= | 20
| 剪心距上翼缘中心： Ax＝b*t + h*s +B*T = |  |  | ax= | TB3h/(tb3+TB3)= |  |  |  | 178.022
| 主扇性惯性矩： |  |  | Jw= | ax2*tb3/12+(h-ax)2*TB3/12= |  |  |  | 1.1393e+13
| 主扇性静面矩： |  |  | Sw= | ax*tb2/8= |  |  |  | 71208791.2088
| 最大扇性面积： |  |  | w= | ax*b/2 |  |  |  | 35604.3956
2.简单梁受扭计算：
| 最大双力矩： |  |  | Bmax= |  |  |  |  | 16.5 | KN*M2
| 最大扭矩： |  |  | Mw= |  |  |  |  | 54900000 | N*mm
| 计算弯扭正应力： |  |  | stress=Bmax*Wmax/Jw= |  |  |  |  | 51.5625 | Mpa
| 计算最大剪应力： |  |  | shear=Mw*Sw/(Jw*t) |  |  |  |  | 17.1562 | Mpa
79000
一. | 截面特征计算 |  |  | 箱形
1.钢梁截面特征计算：
| d1= | 600 | d2= | 300 | t= | 16
| 剪心距上翼缘中心： Ax＝b*t + h*s +B*T = |  |  | ax= | d1/2 |  |  |  | 300
| 主扇性惯性矩： |  |  | Jw= | d12d22(d1-d2)2t/(24(d1+d2)) |  |  |  | 2160000000000
| 主扇性静面矩： |  |  | Sw= | ax*tb2/8=
| 最大扇性面积： |  |  | w= | d1d2(d1-d2)/(4(d1+d2)) |  |  |  | 15000
2.简单梁受扭计算：
| 最大双力矩： |  |  | Bmax= |  |  |  |  | 16.47 | KN*M2
| 最大扭矩： |  |  | Mw= |  |  |  |  | 54900000 | N*mm
| 计算弯扭正应力： |  |  | stress=Bmax*Wmax/Jw= |  |  |  |  | 114.375 | Mpa
| 计算最大剪应力： |  |  | shear=Mw*Sw/(Jw*t) | [5 empty] | Mpa
回目录 | [8 empty] | b
[5 empty] | it= | 2291200
|  |  | k= | 0.00064568 | 1/mm
|  |  | kl= | 4.8426
4
16.47

## 吊车资料1
15/3~50/10t双吊钩桥式起重机
起重量 | 跨 度 Lk | 起升 高度 |  | 中级工作制 |  |  | 重级工作制 |  |  | 主要尺寸（mm） | [8 empty] | 吊钩极限位置 |  |  |  |  | 生产厂家 | 荐用大车轨道
|  | 主钩 | 副钩 | 小车重 | 起重机重 | 最大轮压 | 小车重 | 起重机重 | 最大轮压 | 小车轨距 | 大车轮距 | 小车轮距 | 起重 机最 大宽 度 | 轨道中心至外 端距离 | 轨面至 起重机 顶距离 | 主梁底面至轨 面距离 | 操纵室 底至主 梁底距 离 | 主钩 至轨 面距 离 | 副钩 至轨 面距 离 | 吊钩至轨道 中心距离
[20 empty] | 主钩 |  | 副钩
（t） | （m） | （m） | （m） | （t） | （t） | （t） | （t） | （t） | （t） | Lx | BQ | Bx | B | b | H | H2 | H3 | H4 | H5 | S1 | S2 | S3 | S4
15/3 | 10.5 | 12 | 14 | 6.9 | 17.9 | 13.2 | 7.4 | 19.7 | 14.2 | 2000 | 4000 (4400) | 2400 | 5200 (5600) | 230 | 2095 (2097) | 80 | 2240 (2290) 2170 | 692 | 640 | 1275 | 1888 | 1500 | 2113 | 大连起重机器厂 | 43kg/m QU70
| 13.5 |  |  |  | 19.4 | 14.1 |  | 21.5 | 15.1 | [6 empty] | H2: 80
| 16.5 |  |  |  | 21.6 | 14.9 |  | 23.8 | 15.8 | [6 empty] | H2: 180
| 19.5 |  |  |  | 25.4 | 16 |  | 28 | 17.1 |  | (4400) 4000 |  | 5300 (5600) | 260 | 2185 (2187) | H2: 240; H3: 2180; H4: 602
| 22.5 |  |  |  | 27.9 | 16.8 |  | 30.8 | 18.2 | [6 empty] | H2: 388
| 25.5 |  |  |  | 32.4 | 18.1 |  | 34.8 | 19.4 |  | 5000 |  | 6210 |  |  | H2: 538; H3: 2010
| 28.5 |  |  |  | 35.7 | 19 |  | 38.6 | 20.6 | [6 empty] | H2: 688
| 31.5 |  |  |  | 38.9 | 19.9 |  | 42 | 21.6 | [6 empty] | H2: 838
| 10.5 | 12 | 14 | 7 | 18.3 | 15.5 | 7.5 | 20.3 | 16.5 | 2000 | (4400) 4000 | 2400 | 5200 (5600) | 230 | 2094 (2096) | 80 | 2240 (2290) 2170 | 544 (542) | 378 | 1030 | 1900 | 1450 | 2320 |  | 43kg/m QU70
20/5 | 10.5 |  |  |  | 18.3 | 15.5 |  | 20.3 | 16.5 | [6 empty] | H2: 80
| 13.5 |  |  |  | 20.1 | 16.5 |  | 22.4 | 17.6 | [6 empty] | H2: 82
| 16.5 |  |  |  | 22.3 | 17.4 |  | 24.9 | 18.9 | [6 empty] | H2: 182
| 19.5 |  |  |  | 26.4 | 18.7 |  | 29.4 | 20.2 |  | (4400) 4100 |  | 5300 (5600) | 260 | 2184 (2186) | H2: 240; H3: 2180; H4: 454 (452)
| 22.5 |  |  |  | 29 | 19.6 |  | 32.4 | 21.1 | [6 empty] | H2: 390
| 25.5 |  |  |  | 33.5 | 20.8 |  | 36.8 | 22.4 |  | 5000 |  | 6210 |  |  | H2: 540; H3: 2010
| 28.5 |  |  |  | 37.3 | 21.9 |  | 40.8 | 23.6 | [6 empty] | H2: 690
| 31.5 |  |  |  | 40.5 | 22.9 |  | 44.4 | 24.7 | [6 empty] | H2: 840
起重量 | 跨 度 Lk | 起升 高度 |  | 中级工作制 |  |  | 重级工作制 |  |  | 主要尺寸（mm） | [5 empty] | H5: 吊钩极限位置 | 生产厂家 | 荐用大车轨道
|  | 主钩 | 副钩 | 小车重 | 起重机重 | 最大轮压 | 小车重 | 起重机重 | 最大轮压 | 小车轨距 | 大车轮距 | 小车轮距 | 起重 机最 大宽 度 | 轨道中心至外 端距离 | 轨面 至起 重机 顶距 离 | 主梁 底面 至轨 面距 离 | 操纵室底至主 梁底距离 | 主钩 至轨 面距 离 | 副钩 至轨 面距 离 | 吊钩至轨道 中心距离
[20 empty] | 主钩 |  | 副钩
（t） | （m） | （m） | （m） | （t） | （t） | （t） | （t） | （t） | （t） | Lx | BQ | Bx | B | b | H | H2 | H3 | H4 | H5 | S1 | S2 | S3 | S4
30/5 | 10.5 | 12 | 14 | 11 | 25.8 | 22.8 | 11.6 | 26.9 | 23 | 2500 | 4650 | 2700 | 6080 | 250 | 2337 2339 (2341) | 90 94 244 | 2230 | 553 | 677 | 1035 | 2050 | 1700 | 2715 | 大连起重机器厂 | 90*90 QU70
| 13.5 |  |  |  | 28.2 | 24.2 |  | 29.7 | 25 | [6 empty] | H4: 551 (549)
| 16.5 |  |  |  | 31.4 | 25.1 |  | 32.8 | 26 | [6 empty] | H3: 2170
| 19.5 |  |  |  | 36.1 | 26.5 |  | 37.9 | 27.5 |  | 4700 |  | 6130 | 300 | 2469 (2471) | H2: 264 414 564 714 814; H3: 2180; H4: 421 (419)
| 22.5 |  |  |  | 39.4 | 27.7 |  | 41.4 | 28.5
| 25.5 |  |  |  | 44.5 | 29 |  | 46.5 | 30 |  | 5000 |  | 6430 |  |  | H3: 2010
| 28.5 |  |  |  | 48 | 30.2 |  | 50.1 | 31
| 31.5 |  |  |  | 52.3 | 31.4 |  | 54.8 | 32.4
50/10 | 10.5 | 12 | 14 | 16.3 | 35.2 | 33.8 | 16.5 | 37.7 | 34.3 | 2500 | 4800 | 3580 | 6330 | 300 | 2726 (2728) | —79 96 102 252 402 552 702 802 | 2250 | 963 (961) | 933.5 | 1005 | 2200 | 2000 | 3195 |  | 90*90 QU70
| 13.5 |  |  |  | 38.1 | 35.8 |  | 39 | 36.3 | [6 empty] | H3: 2230
| 16.5 |  |  |  | 42.4 | 37.8 |  | 43.5 | 38.3 | [5 empty] | 2732 (2734) | H4: 957 (955)
| 19.5 |  |  |  | 46.6 | 39.3 |  | 48.2 | 40.3 | [6 empty] | H3: 2180
| 22.5 |  |  |  | 50.5 | 41.3 |  | 52.2 | 41.8
| 25.5 |  |  |  | 56.9 | 43 |  | 57.9 | 43.7 |  | 5000 |  | 6530 |  |  | H3: 2010
| 28.5 |  |  |  | 60.9 | 44.3 |  | 62.1 | 44.8
| 31.5 |  |  |  | 66.3 | 45.9 |  | 67.8 | 46.5
返回目录

## 吊车资料2
LH型电动葫芦桥式起重机（中级工作制）
起重量 |  | 跨 度 Lk | 起升 高度 |  | 自重 |  | 最大轮压 | 主要尺寸（mm） | [6 empty] | 吊钩极限位置（mm） | [5 empty] | 荐用大车轨道 | 生产厂家
主钩 | 副钩 |  | 主钩 | 副钩 | 小车 | 大车 |  | 小车轨距 | 小车轮距 | 大车轮距 | 起重 机最 大宽 度 | 轨道 中心 至外 端距 离 | 轨面 至起 重机 顶距 离 | 主梁 底面 至轨 面距 离 | 主钩 至轨 面距 离 | 副钩 至轨 面距 离 | 吊钩至轨道 中心距离
[17 empty] | 主钩 |  | 副钩
（t） | （t） | （m） | （m） | （m） | （t） | （t） | （t） | Lx | Bx | BQ | B | b | H | H2 | H4 | H5 | S1 | S2 | S3 | S4
5 6.3 |  | 7.5 | 12 |  | 1.2 | 6.4 | 5.3 | 1500 | 1100 | 3000 | 3716 | 165 | 1200 | 114 | 76 |  | 976 | 976 |  |  | 38Kg/m | 湖北武汉起重机厂
|  | 10.5 |  |  |  | 6.8 | 5.4 | [6 empty] | 114
|  | 13.5 |  |  |  | 7.8 | 5.7 | [6 empty] | 264
|  | 16.5 |  |  |  | 9.6 | 6.1 | [6 empty] | 414
|  | 19.5 |  |  |  | 12.4 | 6.8 |  |  | 3500 | 4216 |  |  | 564
|  | 22.5 |  |  |  | 16.4 | 7.6 | [6 empty] | 714
8 |  | 7.5 | 12 |  | 1.2 | 7.2 | 6.5 | 1500 | 1100 | 3500 | 4216 | 165 | 1200 | 114 | 90 |  | 980 | 980 |  |  | 38Kg/m
|  | 10.5 |  |  |  | 8.1 | 6.8 | [6 empty] | 114
|  | 13.5 |  |  |  | 9.5 | 7.6 | [6 empty] | 264
|  | 16.5 |  |  |  | 11.1 | 7.7 | [6 empty] | 414
|  | 19.5 |  |  |  | 13.1 | 8.1 | [6 empty] | 564
|  | 22.5 |  |  |  | 15.8 | 8.6 | [6 empty] | 714
10 |  | 7.5 | 12 |  | 1.96 | 7.6 | 8.3 | 2000 | 1400 | 3500 | 4216 | 165 | 1250 | 114 | 95 |  | 1044 | 1044 |  |  | 38Kg/m
|  | 10.5 |  |  |  | 8.2 | 8.4 | [6 empty] | 114
|  | 13.5 |  |  |  | 9.2 | 8.7 | [6 empty] | 264
|  | 16.5 |  |  |  | 11.2 | 9.2 | [6 empty] | 414
|  | 19.5 |  |  |  | 14.2 | 10 |  |  | 4000 | 4716 |  |  | 564
|  | 22.5 |  |  |  | 17.2 | 10.7 | [6 empty] | 714
起重量 |  | 跨 度 Lk | 起升 高度 |  | 自重 |  | 最大轮压 | 主要尺寸（mm） | [6 empty] | 吊钩极限位置（mm） | [5 empty] | 荐用大车轨道 | 生产厂家
主钩 | 副钩 |  | 主钩 | 副钩 | 小车 | 大车 |  | 小车轨距 | 小车轮距 | 大车轮距 | 起重 机最 大宽 度 | 轨道 中心 至外 端距 离 | 轨面 至起 重机 顶距 离 | 主梁 底面 至轨 面距 离 | 主钩 至轨 面距 离 | 副钩 至轨 面距 离 | 吊钩至轨道 中心距离
[17 empty] | 主钩 |  | 副钩
（t） | （t） | （m） | （m） | （m） | （t） | （t） | （t） | Lx | Bx | BQ | B | b | H | H2 | H4 | H5 | S1 | S2 | S3 | S4
12.5 |  | 7.5 | 12 |  | 2 | 8.6 | 9.8 | 2000 | 1400 | 4000 | 4716 | 165 | 1250 | 120 | 150 |  | 1044 | 1044 |  |  | 38Kg/m | 湖北武汉起重机厂
|  | 10.5 |  |  |  | 9.7 | 10 | [6 empty] | 270
|  | 13.5 |  |  |  | 11.1 | 10.4 | [6 empty] | 320
|  | 16.5 |  |  |  | 12.8 | 20 | [6 empty] | 420
|  | 19.5 |  |  |  | 15.1 | 11.5 | [6 empty] | 690
|  | 22.5 |  |  |  | 17.8 | 12.1 | [6 empty] | 840
16 | 5 | 7.5 | 12 | 12 | 3 | 9.3 | 11.6 | 2000 | 2000 | 4000 | 4920 | 240 | 1430 | 80 | 300 | 230 | 1590 | 1470 | 820 | 2140 | 43Kg/m
|  | 10.5 |  |  |  | 10.4 | 11.9 | [6 empty] | 180
|  | 13.5 |  |  |  | 11.9 | 12.3 | [6 empty] | 280
|  | 16.5 |  |  |  | 13.8 | 12.8 | [6 empty] | 420
|  | 19.5 |  |  |  | 16.3 | 13.5 | [6 empty] | 570
|  | 22.5 |  |  |  | 18.8 | 14.1 | [6 empty] | 720
20 | 5 | 7.5 | 12 | 12 | 3.7 | 10.3 | 14.2 | 2000 | 2000 | 4000 | 4920 | 240 | 1430 | 180 | 350 | 230 | 1590 | 1470 | 820 | 2140 | 43Kg/m
|  | 10.5 |  |  |  | 11.6 | 14.5 | [6 empty] | 180
|  | 13.5 |  |  |  | 13.6 | 14.9 | [6 empty] | 330
|  | 16.5 |  |  |  | 15.6 | 15.6 | [6 empty] | 480
|  | 19.5 |  |  |  | 18.1 | 16.1 | [6 empty] | 630
|  | 22.5 |  |  |  | 20.7 | 16.8 | [6 empty] | 780
返回目录

## 2
130 |  | 140 |  | 150 |  | 160 |  | 170 |  | 180 |  | 190 |  | 200
0.387 |  | 0.345 |  | 0.308 |  | 0.276 |  | 0.249 |  | 0.225 |  | 0.204 |  | 0.186 | 型号 | A | r
| -0.0042 |  | -0.0037 |  | -0.0032 |  | -0.0027 |  | -0.0024 |  | -0.0021 |  | -0.0018 |  | φ89*2.0 | 5.47 | 3.08
|  | 2.5e-05 |  | 2.5e-05 |  | 2.5e-05 |  | 1.5e-05 |  | 1.5e-05 |  | 1.5e-05 |  |  | φ89*2.5 | 6.79 | 3.06
|  |  | -1.0164e-20 |  | -9.3738e-21 |  | -3.3333e-07 |  | -9.3738e-21 |  | 9.7126e-21 |  |  |  | φ89*3.0 | 8.11 | 3.04
|  |  |  | 1.9764e-23 |  | -8.3333e-09 |  | 8.3333e-09 |  | 4.7716e-22 |  |  |  |  | φ89*3.5 | 9.4 | 3.03
[5 empty] | -1.6667e-10 |  | 3.3333e-10 |  | -1.6667e-10 | [5 empty] | φ89*4.0 | 10.68 | 3.01
[6 empty] | 8.3333e-12 |  | -8.3333e-12 | [6 empty] | φ89*4.5 | 11.95 | 2.99
[7 empty] | -2.381e-13 | [7 empty] | φ114*3.0 | 10.46 | 3.93
[15 empty] | φ114*3.5 | 12.15 | 3.91
|  |  | 0.24028 | [11 empty] | φ114*4.0 | 13.82 | 3.89
[15 empty] | φ114*4.5 | 15.48 | 3.87
[15 empty] | φ114*5.0 | 17.12 | 3.86
[15 empty] | φ140*4.0 | 17.09 | 4.81
[15 empty] | φ140*4.5 | 19.16 | 4.79
[15 empty] | φ140*5.0 | 21.21 | 4.78
[15 empty] | φ140*5.5 | 23.24 | 4.76
[15 empty] | φ168*5.0 | 25.6 | 5.77
[15 empty] | φ168*6.0 | 30.54 | 5.73
130 |  | 140 |  | 150 |  | 160 |  | 170 |  | 180 |  | 190 |  | 200 | 型号 | A | r1 | r2
0.387 |  | 0.345 |  | 0.308 |  | 0.276 |  | 0.249 |  | 0.225 |  | 0.204 |  | 0.186 | L75*5 | 7.41 | 2.32 | 1.5
| -0.0042 |  | -0.0037 |  | -0.0032 |  | -0.0027 |  | -0.0024 |  | -0.0021 |  | -0.0018 |  | L75*6 | 8.8 | 2.31 | 1.49
|  | 2.5e-05 |  | 2.5e-05 |  | 2.5e-05 |  | 1.5e-05 |  | 1.5e-05 |  | 1.5e-05 |  |  | L90*6 | 10.64 | 2.79 | 1.8
|  |  | -1.0164e-20 |  | -9.3738e-21 |  | -3.3333e-07 |  | -9.3738e-21 |  | 9.7126e-21 |  |  |  | L90*8 | 13.94 | 2.76 | 1.78
|  |  |  | 1.9764e-23 |  | -8.3333e-09 |  | 8.3333e-09 |  | 4.7716e-22 |  |  |  |  | L100*6 | 11.93 | 3.1 | 2
[5 empty] | -1.6667e-10 |  | 3.3333e-10 |  | -1.6667e-10 | [5 empty] | L100*8 | 12.28 | 3.08 | 1.98
[6 empty] | 8.3333e-12 |  | -8.3333e-12 | [6 empty] | L100*10 | 19.26 | 3.05 | 1.96
[7 empty] | -2.381e-13 | [7 empty] | L125*8 | 19.75 | 3.88 | 2.5
[15 empty] | L125*10 | 24.37 | 3.85 | 2.48
|  |  | #VALUE! | [11 empty] | L125*12 | 28.91 | 3.83 | 2.46
[15 empty] | φ16 | 2.01 | 0.4 | 0.4
[15 empty] | φ20 | 3.14 | 0.5 | 0.5
[15 empty] | φ22 | 3.8 | 0.55 | 0.55
[15 empty] | φ25 | 4.91 | 0.63 | 0.63
[15 empty] | φ28 | 6.16 | 0.7 | 0.7
[15 empty] | φ89*2.0 | 5.47 | 3.08 | 3.08
[15 empty] | φ89*2.5 | 6.79 | 3.06 | 3.06
[15 empty] | φ89*3.0 | 8.11 | 3.04 | 3.04
[15 empty] | φ89*3.5 | 9.4 | 3.03 | 3.03
[15 empty] | φ89*4.0 | 10.68 | 3.01 | 3.01
[15 empty] | φ89*4.5 | 11.95 | 2.99 | 2.99
[15 empty] | φ114*3.0 | 10.46 | 3.93 | 3.93
[15 empty] | φ114*3.5 | 12.15 | 3.91 | 3.91
[15 empty] | φ114*4.0 | 13.82 | 3.89 | 3.89
[15 empty] | φ114*4.5 | 15.48 | 3.87 | 3.87
[15 empty] | φ114*5.0 | 17.12 | 3.86 | 3.86
[15 empty] | φ140*4.0 | 17.09 | 4.81 | 4.81
[15 empty] | φ140*4.5 | 19.16 | 4.79 | 4.79
[15 empty] | φ140*5.0 | 21.21 | 4.78 | 4.78
[15 empty] | φ140*5.5 | 23.24 | 4.76 | 4.76
[15 empty] | φ168*5.0 | 25.6 | 5.77 | 5.77
[15 empty] | φ168*6.0 | 30.54 | 5.73 | 5.73