## 计算表
圆柱蜗杆传动基本几何尺寸计算公式
计算项目 | 代 号 |  | 公 式 | 计算结果 | 备注
中心距 | A |  | A=0.5Mdu(Z2+q+2ξ) | 175
模数 | Mdu |  | Mdu=2A/(Z2+q+2ξ) | 3.15
轴截面齿形角 | α |  | α=20° | 20
传动比 | i |  | i=Z2/Z1=n1/n2 | 97
变位系数 | ξ |  | ξ=(A/Mdu)-0.5(q+z2) | 2.0556
径向间隙 | c |  | C=0.25Mdu | 0.7875
蜗 杆 | 头数 | Z1 | Z1=1,2,4 | 1
| 特性系数 | q | q=Dfe1/Mdu | 10
| 齿顶高 | hdi | hdi=Mdu | 3.15
| 齿根高 | hg | hg=1.25Mdu | 3.9375
| 分度圆直径 | Dfe1 | Dfe1=qMdu | 31.5
| 节圆直径 | Dje1 | Dje1=Dfe1+2Mduξ=Mdu(q+2ξ) | 44.45
| 齿顶圆直径 | Ddi1 | Ddi1=Mdu(q+2) | 37.8
| 齿根圆直径 | Dg1 | Dg1=Mdu(q-2.5) | 23.625
| 分度圆螺旋导角 | λ | λ=arctgZ1/q | 0.099669
| 法向模数 | mf | mf=Mducosλ | 3.1344
| 螺旋长度 | L☆ | L=(12+0.1z2)Mdu | 68.355 | Z1=1,2
|  |  | L=(13+0.1z2)Mdu | 71.505 | Z1=4
| 轴截面齿距 | P | P=πMdu | 9.8957
| 螺旋导程 | PZ | PZ=πMduZ1 | 9.8957
| 螺牙沿分度圆柱上的轴向齿厚 | Sz1 | Sz1=0.45πMdu | 97
| 螺牙沿分度圆柱上的法向齿厚 | Sf1 | Sf1=Sz1cosλ | 96.5186
| 齿厚测量高度 | h~ | h~=Mdu | 3.15
蜗 轮 | 齿数 | Z2 | Z2=iZ1 | 97
| 分度圆直径 | Dfe2 | Dfe2=MduZ2 | 305.55
| 节圆直径 | Dje2 | Dje2=Dfe2=MduZ2 | 305.55
| 齿根圆直径 | Dg2 | Dg2=2(A-0.5Ddi1-0.25Mdu) | 310.625
| 齿顶圆直径 | Ddi2 | Ddi2=2(A-0.5Dfe1+Mdu) | 324.8
| 最大外圆直径 | Dw2 | Dw2=Ddi2+Mdu | 327.95
| 轮缘宽度 | b | b=0.65Ddi1 | 24.57
| 齿顶圆弧半径 | R1 | R1=0.5Dfe1-Mdu | 12.6
| 齿根圆弧半径 | R2 | R1=0.5Ddi1+0.25Mdu | 19.6875
注:☆磨削蜗杆需加长:Mdu≤10时,加长25MM;10≤Mdu≤16时,加长35MM;Mdu>16时,加长40-50MM

## 蜗杆常用材料
蜗杆常用材料
材料牌号 | 热处理 | 硬度 | 齿面光洁度
45,40Cr,40CrNi,35SiMn,42SiMn,37SiMn2MoV,38SiMnMo | 表面淬火 | HRC=45-55 | △7-△8
20Cr,20CrV,18CrMnTi,20CrMnTi,12CrNi3A,20MnVB,20SiMnVB | 渗碳淬火 | HRC=58-63 | △7-△8
40Cr,40CrNi,38CrMnTi,35CrMo | 调质 | HRC=30-38 | △7-△8
45（用于不重要的传动） | 调质 | HB=255-270 | △5

## 参数搭配
圆柱蜗杆传动主要参数搭配推荐值
蜗杆头数Z1 | 传动比i | 参数 | 中 心 距
|  |  | 80 | 100 | 125 | 160 | 200 | 250 | 280 | 320 | 360 | 400 | 450 | 500
4 | 8 | Z2 | 30 | 31 | 32 | 30 | 31 | 32 | 31 | 32 | 32 | 32
|  | Mdu | 4 | 5 | 6 | 8 | 10 | 12 | 14 | 16 | 18 | 20
|  | q | 10 | 9 | 9 | 9 | 9 | 9 | 9 | 8 | 8 | 8 | 8
|  | ξ | 0 | 0 | 0.333 | 0.5 | 0 | 0.333 | 0 | 0 | 0 | 0 | 0.454
|  | Dfe1 | 40 | 45 | 54 | 72 | 90 | 108 | 126 | 128 | 144 | 160 | 176
| 10 | Z2 | 41 | 40 | 41 | 43 | 40 | 41 | 41 | 42 | 42 | 38 | 38
|  | Mdu | 3 | 4 | 5 | 6 | 8 | 10 | 11 | 12 | 14 | 18 | 20
|  | q | 12 | 10 | 9 | 9 | 10 | 9 | 10 | 10 | 9 | 8 | 8 | 8
|  | ξ | 0.167 | 0 | 0 | 0.667 | 0 | 0 | -0.045 | 0.666 | 0.214 | -0.778 | -0.5
|  | Dfe1 | 36 | 42 | 45 | 54 | 80 | 90 | 110 | 120 | 126 | 144 | 160 | 176
| 12.5 | Z2 | 52 | 52 | 52 | 53 | 52 | 52 | 50 | 53 | 50 | 48 | 48 | 48
|  | Mdu | 2.5 | 3 | 4 | 5 | 6 | 8 | 9 | 10 | 12 | 14 | 16
|  | q | 12 | 12 | 10 | 9 | 12 | 10 | 12 | 10 | 10 | 9 | 8
|  | ξ | 0 | 1.333 | 0.25 | 1 | 1.333 | 0.25 | 0.111 | 0.5 | 0 | 0.071 | 0.125
|  | Dfe1 | 30 | 36 | 40 | 45 | 72 | 80 | 108 | 100 | 120 | 126 | 128
2 | 16 | Z2 | 30 | 31 | 32 | 30 | 31 | 32 | 31 | 32 | 32 | 32 | 32 | 32
|  | Mdu | 4 | 5 | 6 | 8 | 10 | 12 | 14 | 16 | 18 | 20 | 22 | 25
|  | q | 10 | 9 | 9 | 9 | 9 | 9 | 9 | 8 | 8 | 8 | 8 | 8
|  | ξ | 0 | 0 | 0.333 | 0.5 | 0 | 0.333 | 0 | 0 | 0 | 0 | 0.454 | 0
|  | Dfe1 | 40 | 45 | 54 | 72 | 90 | 108 | 126 | 128 | 144 | 160 | 176 | 200
| 20 | Z2 | 41 | 40 | 41 | 43 | 40 | 41 | 41 | 42 | 42 | 38 | 38 | 38
|  | Mdu | 3 | 4 | 5 | 6 | 8 | 10 | 11 | 12 | 14 | 18 | 20 | 22
|  | q | 12 | 10 | 9 | 9 | 10 | 9 | 10 | 10 | 9 | 8 | 8 | 8
|  | ξ | 0.167 | 0 | 0 | 0.667 | 0 | 0 | -0.045 | 0.666 | 0.214 | -0.778 | -0.5 | -0.273
|  | Dfe1 | 36 | 42 | 45 | 54 | 80 | 90 | 110 | 120 | 126 | 144 | 160 | 176
| 25 | Z2 | 52 | 52 | 52 | 53 | 52 | 52 | 50 | 53 | 50 | 48 | 48 | 48
|  | Mdu | 2.5 | 3 | 4 | 5 | 6 | 8 | 9 | 10 | 12 | 14 | 16 | 18
|  | q | 12 | 12 | 10 | 9 | 12 | 10 | 12 | 10 | 10 | 9 | 8 | 8
|  | ξ | 0 | 1.333 | 0.25 | 1 | 1.333 | 0.25 | 0.111 | 0.5 | 0 | 0.071 | 0.125 | -0.222
|  | Dfe1 | 30 | 36 | 40 | 45 | 72 | 80 | 108 | 100 | 120 | 126 | 128 | 144
1 | 30 | Z2 | 30 | 31 | 32 | 30 | 31 | 32 | 31 | 32 | 32 | 32 | 32 | 32
|  | Mdu | 4 | 5 | 6 | 8 | 10 | 12 | 14 | 16 | 18 | 20 | 22 | 25
|  | q | 10 | 9 | 9 | 9 | 9 | 9 | 9 | 8 | 8 | 8 | 8 | 8
|  | ξ | 0 | 0 | 0.333 | 0.5 | 0 | 0.333 | 0 | 0 | 0 | 0 | 0.454 | 0
|  | Dfe1 | 40 | 45 | 54 | 72 | 90 | 108 | 126 | 128 | 144 | 160 | 176 | 200
| 40 | Z2 | 41 | 40 | 41 | 43 | 40 | 41 | 41 | 42 | 42 | 38 | 38 | 38
|  | Mdu | 3 | 4 | 5 | 6 | 8 | 10 | 11 | 12 | 14 | 18 | 20 | 22
|  | q | 12 | 10 | 9 | 9 | 10 | 9 | 10 | 10 | 9 | 8 | 8 | 8
|  | ξ | 0.167 | 0 | 0 | 0.667 | 0 | 0 | -0.045 | 0.666 | 0.214 | -0.778 | -0.5 | -0.273
|  | Dfe1 | 36 | 42 | 45 | 54 | 80 | 90 | 110 | 120 | 126 | 144 | 160 | 176
| 50 | Z2 | 52 | 52 | 52 | 53 | 52 | 52 | 50 | 53 | 50 | 48 | 48 | 48
|  | Mdu | 2.5 | 3 | 4 | 5 | 6 | 8 | 9 | 10 | 12 | 14 | 16 | 18
|  | q | 12 | 12 | 10 | 9 | 12 | 10 | 12 | 10 | 10 | 9 | 8 | 8
|  | ξ | 0 | 1.333 | 0.25 | 1 | 1.333 | 0.25 | 0.111 | 0.5 | 0 | 0.071 | 0.125 | -0.222
|  | Dfe1 | 30 | 36 | 40 | 45 | 72 | 80 | 108 | 100 | 120 | 126 | 128 | 144