## Sheet1
螺栓扭矩标准（kg/m)
螺栓直径 | S尺寸 | 日本标准 | 德国标准
M6 | 10 | 1.2
M8 | 13 | 2.5 | 2.4
M10 | 17 | 5.5 | 4.6
M12 | 19 | 9 | 8
M14 | 22 | 14
M16 | 24 | 23.5 | 19.9
M18 | 27 | 32
M20 | 30 | 47 | 38.8
M22 | 32 | 66.5
M24 | 36 | 82.5 | 67
M27 | 41 | 120 | 98.3
M30 | 46 | 155 | 134
M33 | 50 | 200
M36 | 55 | 250 | 233
M39 | 60 | 300 | 303
M42 | 65 |  | 373
M48 | 75 |  | 561
M52 |  |  | 725
M56 | 85 |  | 907
M56X4 |  |  | 957
M64 | 95 |  | 1360
M64X4 |  |  | 1450
M72 | 105 |  | 2090
M76X4 |  |  | 2460
M80 | 115 |  | 2870
M90 | 130 |  | 4110
M100 | 145 |  | 5670