## 计算
超越离合器设计计算表
外毂接触内表面直径 | 滚柱数目 | 滚柱直径 | 滚柱楔入角 | 楔紧平面至轴心线的距离 | 滚柱长度
D(MM) | Z(个) | d1(MM) | α(度) | h(MM) | L(MM)
40 | 3 | 5 | 7 | 14.8696 | 7.5
注:1.滚柱数目:D≤80时取3; D＞80时,可取3或5
2.滚柱楔入角:2.5～8.5,钢与钢摩擦一般取7度