## 点数据
点数据
点类型 | 点名 | 北坐标N/X | 东坐标E/Y | 高程H | 备注(可选项) | 1.所有工作表保护密码:2014
| F10 | 2870925.63 | 481245.422 | 1023.2456 |  | 2.请不要修改白色区域
控制点 | F11 | 2870935.63 | 481235.422 | 1024.2456 |  | 3.请不要随意修改所有表名和删除表格
放样点 | F1 | 2870945.63 | 481225.422 | 1025.2456 | 墙上 | 4.如果没有数据清空灰色区域即可
放样点 | F2 | 2870955.63 | 481215.422 | 1026.2456 |  | 5.点数据灰色区域可以无限向下拉伸
放样点 | F3 | 2870965.63 | 481205.422 | 1027.2456
记录点 | F100 | 2870975.63 | 481195.422 | 1028.2456
控制点 | F12 | 2870985.63 | 481185.422 | 1029.2456 | 树边
| F13 | 2870995.63 | 481175.422 | 1030.2456
放样点 | F4 | 2871005.63 | 481165.422 | 1031.2456
放样点 | F5 | 2871015.63 | 481155.422 | 1032.2456
放样点 | F6 | 2871025.63 | 481145.422 | 1033.2456
记录点 | F101 | 2871035.63 | 481135.422 | 1034.2456 | K23+322右侧23m处
控制点 | F14 | 2871045.63 | 481125.422 | 1035.2456
控制点 | F15 | 2871055.63 | 481115.422 | 1036.2456
放样点 | F7 | 2871065.63 | 481105.422 | 1037.2456
放样点 | F8 | 2871075.63 | 481095.422 | 1038.2456
| F16 | 2871085.63 | 481085.422 | 1039.2456 | 桥下
| F17 | 2871085.63 | 481075.422 | 1039.2456
| F18 | 2871085.63 | 481065.422 | 1039.2456
Note on A3: 点类型只能是:控制点、放样点、记录点(不输入或空值默认控制点)

## 断链参数
断链参数数据
序号 | 断链前桩号 | 断链后桩号 | 长短链(+长-短)
灰色区域为输入区域
桩号支持数值或K0+000格式输入粘贴

## 交点法参数
平曲线参数交点数据
| 起点桩号 | 起点 |  | 终点 |  |  | 灰色区域为输入数据区域
|  | X坐标 | Y坐标 | X坐标 | Y坐标 |  | 桩号支持数值或K0+000格式输入和粘贴
| K25+614.113 | 2890967.0556 | 481135.2794 | 2883620.3658 | 483235.1289
序号 | 交点编号 | 交点X坐标 | 交点Y坐标 | 第一缓和曲线长Ls1 | 第二缓和曲线长Ls2 | 半径
1 | JD16 | 2889393.7709 | 481285.7711 | 200 | 150 | 900
2 | JD17 | 2888806.4606 | 481044.3472 | 150 | 200 | 920
3 | JD18 | 2887940.4718 | 481182.0187 | 200 | 200 | 2000
4 | JD19 | 2886878.2506 | 481145.9787 | 220 | 170 | 1110
5 | JD20 | 2886216.5197 | 481709.6704 | 180 | 180 | 1280
6 | JD21 | 2885372.41 | 481971.8818 | 180 | 200 | 1620
7 | JD22 | 2884559.1596 | 482865.437 | 200 | 200 | 1150

## 线元法参数
平曲线参数线元数据
序号 | 起点桩号 | 终点桩号 | 起点半径 | 终点半径 | 起点坐标X | 起点坐标Y | 起点方位角 | 备注 | 灰色区域为必输区域；黄色区域为可手动输入，也可以通过点击计算后按钮修改修正数据
1 | 26600 | K26+870.689 | 0 | 0 | 2889983.2608 | 481229.3837 | 174.321 | 174°32′09.70″ | 桩号支持数值或K0+000格式输入和粘贴
2 | K26+870.689 | K27+070.689 | 0 | 900 | 2889713.8017 | 481255.1587 | 174.321 | 174°32′09.70″ | 起点方位角支持D.MS或0°00′00″格式的输入和粘贴
3 | K27+070.689 | K27+332.526 | 900 | 900 | 2889514.2514 | 481266.8119 | 180.5408 | 180°54′08.01″
4 | K27+332.526 | K27+482.526 | 900 | 0 | 2889256.72 | 481224.9313 | 197.3417 | 197°34′16.63″
5 | K27+482.526 | K27+632.526 | 0 | -920 | 2889116.4972 | 481171.7931 | 202.2045 | 202°20′45.36″
6 | K27+632.526 | K27+961.380 | -920 | -920 | 2888976.3046 | 481118.5695 | 197.403 | 197°40′30.29″
7 | K27+961.380 | K28+161.380 | -920 | 0 | 2888651.9487 | 481076.2422 | 177.1141 | 177°11′40.94″
8 | K28+161.380 | K28+388.644 | 0 | 0 | 2888453.5256 | 481100.4556 | 170.5801 | 170°58′00.85″
9 | K28+388.644 | K28+588.644 | 0 | 2000 | 2888229.0801 | 481136.1372 | 170.5801 | 170°58′00.85″
10 | K28+588.644 | 28720 | 2000 | 2000 | 2888031.0867 | 481164.239 | 173.4954 | 173°49′54.09″
| 28720 |  |  |  | 2887900.1217 | 481174.0559 | 177.3541 | 177°35′41.15″

## 竖曲线参数
竖曲线参数数据
序号 | 变坡点桩号 | 变坡点高程 | 变坡点半径
1 | K26+600.000 | 236.44 |  | 灰色区域为输入区域
2 | K26+760.000 | 234.52 | 10000 | 桩号支持数值或K0+000格式输入粘贴
3 | K27+940.000 | 246.91 | 100000 | 起点和终点必须在直线上，半径为0
4 | K28+770.000 | 253.1 | 14000
5 | K29+000.000 | 259.806

## 标准横断面设置
标准断面设置
单轴旋转 | 双轴旋转（绕中分带左右边缘旋转） |  | 灰色区域和黄色区域只能选择输入一个区域
旋转位置 | 中分带宽度 | 中分带与设计高高差
| 2 | 0

## 左幅超高加宽
左侧模块1(模块最多增加到10个) | [11 empty] | 左侧模块2(模块最多增加到10个)
| 名称 | 与上模块高差 | 标准横坡 | 标准宽度 | 桩号支持数值或K0+000格式输入粘贴；横坡内高外低为正，标准横坡2%输入2 | [7 empty] | 名称 | 与上模块高差 | 标准横坡 | 标准宽度 | 桩号支持数值或K0+000格式输入粘贴；横坡内高外低为正，标准横坡2%输入2
| 行车道 | 0 | 2 | 11.25 | 超高形式:1线形,3三次抛物线；加宽形式:1线形,3三次抛物线,4四次抛物线 | [7 empty] | 硬路肩 | 0 | 4 | 0.75 | 超高形式:1线形,3三次抛物线；加宽形式:1线形,3三次抛物线,4四次抛物线
横坡变化段 | [5 empty] | 宽度变化段 | [5 empty] | 横坡变化段 | [5 empty] | 宽度变化段
序号 | 起点桩号 | 终点桩号 | 起点横坡 | 终点横坡 | 超高形式 | 序号 | 起点桩号 | 终点桩号 | 起点宽度 | 终点宽度 | 加宽形式 | 序号 | 起点桩号 | 终点桩号 | 起点横坡 | 终点横坡 | 超高形式 | 序号 | 起点桩号 | 终点桩号 | 起点宽度 | 终点宽度 | 加宽形式
1 | K26+600.000 | K26+870.000 | 2 | 2 | 1 | 1 | K26+600.000 | K26+800.000 | 11.25 | 11.25 | 1 | 1 | K26+600.000 | K27+545.000 | 4 | 4 | 1
2 | K26+870.000 | K26+970.000 | 2 | -2 | 1 | 2 | K26+800.000 | K26+830.000 | 11.25 | 14.75 | 1 | 2 | K27+545.000 | K27+635.000 | 4 | 5 | 1
3 | K26+970.000 | K27+070.000 | -2 | -5 | 1 | 3 | K26+830.000 | K26+870.000 | 14.75 | 14.75 | 1 | 3 | K27+635.000 | K27+960.000 | 5 | 5 | 1
4 | K27+070.000 | K27+335.000 | -5 | -5 | 1 | 4 | K26+870.000 | K26+900.000 | 14.75 | 11.25 | 1 | 4 | K27+960.000 | K28+060.000 | 5 | 4 | 1
5 | K27+335.000 | K27+425.000 | -5 | -2 | 1 | 5 | K26+900.000 | K28+720.000 | 11.25 | 11.25 | 1 | 5 | K28+060.000 | K28+720.000 | 4 | 4 | 1
6 | K27+425.000 | K27+545.000 | -2 | 2 | 1
7 | K27+545.000 | K27+635.000 | 2 | 5 | 1
8 | K27+635.000 | K27+960.000 | 5 | 5 | 1
9 | K27+960.000 | K28+060.000 | 5 | 2 | 1
10 | K28+060.000 | K28+415.000 | 2 | 2 | 1
11 | K28+415.000 | K28+555.000 | 2 | -2 | 1
12 | K28+555.000 | K28+590.000 | -2 | -3 | 1
13 | K28+590.000 | K28+720.000 | -3 | -3 | 1

## 右幅超高加宽
右侧模块1(模块最多增加到10个) | [11 empty] | 右侧模块2(模块最多增加到10个)
| 名称 | 与上模块高差 | 标准横坡 | 标准宽度 | 桩号支持数值或K0+000格式输入粘贴；横坡内高外低为正，标准横坡2%输入2 | [7 empty] | 名称 | 与上模块高差 | 标准横坡 | 标准宽度 | 桩号支持数值或K0+000格式输入粘贴；横坡内高外低为正，标准横坡2%输入2
| 行车道1 | 0 | 2 | 11.25 | 超高形式:1线形,3三次抛物线；加宽形式:1线形,3三次抛物线,4四次抛物线 | [7 empty] | 硬路肩 | 0 | 2 | 0.75 | 超高形式:1线形,3三次抛物线；加宽形式:1线形,3三次抛物线,4四次抛物线
横坡变化段 | [5 empty] | 宽度变化段 | [5 empty] | 横坡变化段 | [5 empty] | 宽度变化段
序号 | 起点桩号 | 终点桩号 | 起点横坡 | 终点横坡 | 超高形式 | 序号 | 起点桩号 | 终点桩号 | 起点宽度 | 终点宽度 | 加宽形式 | 序号 | 起点桩号 | 终点桩号 | 起点横坡 | 终点横坡 | 超高形式 | 序号 | 起点桩号 | 终点桩号 | 起点宽度 | 终点宽度 | 加宽形式
1 | K26+600.000 | K26+970.000 | 2 | 2 | 1 | 1 | K26+600.000 | K26+800.000 | 11.25 | 11.25 | 1 | 1 | K26+600.000 | 26970 | 4 | 4 | 1
2 | K26+970.000 | K27+070.000 | 2 | 5 | 1 | 2 | K26+800.000 | K26+830.000 | 11.25 | 14.75 | 1 | 2 | 26970 | 27070 | 4 | 5 | 1
3 | K27+070.000 | K27+335.000 | 5 | 5 | 1 | 3 | K26+830.000 | K26+870.000 | 14.75 | 14.75 | 1 | 3 | 27070 | 27335 | 5 | 5 | 1
4 | K27+335.000 | K27+425.000 | 5 | 2 | 1 | 4 | K26+870.000 | K26+900.000 | 14.75 | 11.25 | 1 | 4 | 27335 | 27425 | 5 | 4 | 1
5 | K27+425.000 | K27+545.000 | 2 | -2 | 1 | 5 | K26+900.000 | K28+720.000 | 11.25 | 11.25 | 1 | 5 | 27425 | 28720 | 4 | 4 | 1
6 | K27+545.000 | K27+635.000 | -2 | -5 | 1
7 | K27+635.000 | K27+960.000 | -5 | -5 | 1
8 | K27+960.000 | K28+060.000 | -5 | -2 | 1
9 | K28+060.000 | K28+160.000 | -2 | 2 | 1
10 | K28+160.000 | K28+555.000 | 2 | 2 | 1
11 | K28+555.000 | K28+590.000 | 2 | 3 | 1
12 | K28+590.000 | K28+720.000 | 3 | 3 | 1

## 左幅边坡
边坡1(边坡最多增加到10个) | [6 empty] | 边坡2(边坡最多增加到10个) | [6 empty] | 边坡3(边坡最多增加到10个)
| 边坡名称 | 填挖方边坡 | 起点桩号 | 终点桩号 | 相对路基边缘偏距 | 相对路基边缘高差 |  | 边坡名称 | 填挖方边坡 | 起点桩号 | 终点桩号 | 相对路基边缘偏距 | 相对路基边缘高差 |  | 边坡名称 | 填挖方边坡 | 起点桩号 | 终点桩号 | 相对路基边缘偏距 | 相对路基边缘高差
| 茶林填方 | 填方 | 26600 | 27800 | 0 | 0 |  | 西边挖方 | 挖方 | 27800 | 28010 | 0 | 0 |  | 西边填方 | 填方 | 28010 | 28720 | 0 | 0
序号 | 边坡类型 | 名称 | 起点横坡/坡比 | 终点横坡/坡比 | 开始宽度/高度 | 结束宽度/高度 | 序号 | 边坡类型 | 名称 | 起点横坡/坡比 | 终点横坡/坡比 | 开始宽度/高度 | 结束宽度/高度 | 序号 | 边坡类型 | 名称 | 起点横坡/坡比 | 终点横坡/坡比 | 开始宽度/高度 | 结束宽度/高度
1 | 平台 | 加宽 | 0 | 0 | 0.1 | 0.1 | 1 | 平台 | 平台 | 0 | 0 | 2.2 | 2.2 | 1 | 平台 | 加宽 | 0 | 0 | 0.1 | 0.1
2 | 坡面 | 1级 | 1.5 | 1.5 | 15 | 15 | 2 | 坡面 | 1级 | 1 | 1 | 10 | 10 | 2 | 坡面 | 1级 | 1.5 | 1.5 | 15 | 15
Note on C5: 可以是一级平台，一级挖方/填方坡，二级···这样子
Note on D5: 如果不是渐变平台或渐变坡面，起点和终点数据一样。平台2%输入2,坡面1:1.5输入1.5
Note on E5: 如果不是渐变平台或渐变坡面，起点和终点数据一样。平台2%输入2,坡面1:1.5输入1.5
Note on F3: 外接路基边缘:偏距和高差都输入0
Note on F5: 如果不是渐变平台或渐变坡面，起点和终点数据一样
Note on G3: 外接路基边缘:偏距和高差都输入0
Note on G5: 如果不是渐变平台或渐变坡面，起点和终点数据一样
Note on J5: 可以是一级平台，一级挖方/填方坡，二级···这样子
Note on K5: 如果不是渐变平台或渐变坡面，起点和终点数据一样。平台2%输入2,坡面1:1.5输入1.5
Note on L5: 如果不是渐变平台或渐变坡面，起点和终点数据一样。平台2%输入2,坡面1:1.5输入1.5
Note on M3: 外接路基边缘:偏距和高差都输入0
Note on M5: 如果不是渐变平台或渐变坡面，起点和终点数据一样
Note on N3: 外接路基边缘:偏距和高差都输入0
Note on N5: 如果不是渐变平台或渐变坡面，起点和终点数据一样
Note on Q5: 可以是一级平台，一级挖方/填方坡，二级···这样子
Note on R5: 如果不是渐变平台或渐变坡面，起点和终点数据一样。平台2%输入2,坡面1:1.5输入1.5
Note on S5: 如果不是渐变平台或渐变坡面，起点和终点数据一样。平台2%输入2,坡面1:1.5输入1.5
Note on T3: 外接路基边缘:偏距和高差都输入0
Note on T5: 如果不是渐变平台或渐变坡面，起点和终点数据一样
Note on U3: 外接路基边缘:偏距和高差都输入0
Note on U5: 如果不是渐变平台或渐变坡面，起点和终点数据一样

## 右幅边坡
边坡1(边坡最多增加到10个) | [6 empty] | 边坡2(边坡最多增加到10个) | [6 empty] | 边坡3(边坡最多增加到10个) | [6 empty] | 边坡1(边坡最多增加到10个)
| 边坡名称 | 填挖方边坡 | 起点桩号 | 终点桩号 | 相对路基边缘偏距 | 相对路基边缘高差 |  | 边坡名称 | 填挖方边坡 | 起点桩号 | 终点桩号 | 相对路基边缘偏距 | 相对路基边缘高差 |  | 边坡名称 | 填挖方边坡 | 起点桩号 | 终点桩号 | 相对路基边缘偏距 | 相对路基边缘高差 |  | 边坡名称 | 填挖方边坡 | 起点桩号 | 终点桩号 | 相对路基边缘偏距 | 相对路基边缘高差
| 茶林填方 | 填方 | 26600 | 27750 | 0 | 0 |  | 西边村挖方1 | 挖方 | 27750 | 28000 | 0 | 0 |  | 西边村挖方1 | 挖方 | 28000 | 28065 | 0 | 0 |  | 西边填方 | 填方 | 28065 | 28720 | 0 | 0
序号 | 边坡类型 | 名称 | 起点横坡/坡比 | 终点横坡/坡比 | 开始宽度/高度 | 结束宽度/高度 | 序号 | 边坡类型 | 名称 | 起点横坡/坡比 | 终点横坡/坡比 | 开始宽度/高度 | 结束宽度/高度 | 序号 | 边坡类型 | 名称 | 起点横坡/坡比 | 终点横坡/坡比 | 开始宽度/高度 | 结束宽度/高度 | 序号 | 边坡类型 | 名称 | 起点横坡/坡比 | 终点横坡/坡比 | 开始宽度/高度 | 结束宽度/高度
1 | 平台 | 加宽 | 0 | 0 | 0.1 | 0.1 | 1 | 平台 | 平台 | 0 | 0 | 2.2 | 2.2 | 1 | 平台 | 平台 | 0 | 0 | 2.2 | 2.2 | 1 | 平台 | 加宽 | 0 | 0 | 0.1 | 0.1
2 | 坡面 | 1级 | 1.5 | 1.5 | 15 | 15 | 2 | 坡面 | 1级 | 0.75 | 0.75 | 10 | 10 | 2 | 坡面 | 1级 | 0.5 | 0.5 | 15 | 15 | 2 | 坡面 | 1级 | 1.5 | 1.5 | 15 | 15
[7 empty] | 3 | 平台 | 平台 | 0 | 0 | 2 | 2 | 3 | 平台 | 平台 | 0 | 0 | 2 | 2
[7 empty] | 4 | 坡面 | 2级 | 1 | 1 | 10 | 10 | 4 | 坡面 | 2级 | 0.75 | 0.75 | 15 | 15
[7 empty] | 5 | 平台 | 平台 | 0 | 0 | 2 | 2 | 5 | 平台 | 平台 | 0 | 0 | 2 | 2
[7 empty] | 6 | 坡面 | 3级 | 1 | 1 | 10 | 10 | 6 | 坡面 | 3级 | 1 | 1 | 15 | 15
Note on C5: 可以是一级平台，一级挖方/填方坡，二级···这样子
Note on D5: 如果不是渐变平台或渐变坡面，起点和终点数据一样。平台2%输入2,坡面1:1.5输入1.5
Note on E5: 如果不是渐变平台或渐变坡面，起点和终点数据一样。平台2%输入2,坡面1:1.5输入1.5
Note on F3: 外接路基边缘:偏距和高差都输入0
Note on F5: 如果不是渐变平台或渐变坡面，起点和终点数据一样
Note on G3: 外接路基边缘:偏距和高差都输入0
Note on G5: 如果不是渐变平台或渐变坡面，起点和终点数据一样
Note on J5: 可以是一级平台，一级挖方/填方坡，二级···这样子
Note on K5: 如果不是渐变平台或渐变坡面，起点和终点数据一样。平台2%输入2,坡面1:1.5输入1.5
Note on L5: 如果不是渐变平台或渐变坡面，起点和终点数据一样。平台2%输入2,坡面1:1.5输入1.5
Note on M3: 外接路基边缘:偏距和高差都输入0
Note on M5: 如果不是渐变平台或渐变坡面，起点和终点数据一样
Note on N3: 外接路基边缘:偏距和高差都输入0
Note on N5: 如果不是渐变平台或渐变坡面，起点和终点数据一样
Note on Q5: 可以是一级平台，一级挖方/填方坡，二级···这样子
Note on R5: 如果不是渐变平台或渐变坡面，起点和终点数据一样。平台2%输入2,坡面1:1.5输入1.5
Note on S5: 如果不是渐变平台或渐变坡面，起点和终点数据一样。平台2%输入2,坡面1:1.5输入1.5
Note on T3: 外接路基边缘:偏距和高差都输入0
Note on T5: 如果不是渐变平台或渐变坡面，起点和终点数据一样
Note on U3: 外接路基边缘:偏距和高差都输入0
Note on U5: 如果不是渐变平台或渐变坡面，起点和终点数据一样
Note on X5: 可以是一级平台，一级挖方/填方坡，二级···这样子
Note on Y5: 如果不是渐变平台或渐变坡面，起点和终点数据一样。平台2%输入2,坡面1:1.5输入1.5
Note on Z5: 如果不是渐变平台或渐变坡面，起点和终点数据一样。平台2%输入2,坡面1:1.5输入1.5
Note on AA3: 外接路基边缘:偏距和高差都输入0
Note on AA5: 如果不是渐变平台或渐变坡面，起点和终点数据一样
Note on AB3: 外接路基边缘:偏距和高差都输入0
Note on AB5: 如果不是渐变平台或渐变坡面，起点和终点数据一样