## 交点数据
序号 | 交点编号 | X（N）坐标 | Y（E）坐标 | 半径 | Ls1 | Ls2 | 起始点桩号
1 | 起点 | 3257520.2496 | 493402.2819 |  |  |  | 61775.296
2 | JD09 | 3258224.119 | 492800.612 | 3200 | 160 | 160
3 | JD10 | 3259143.511 | 491077.515 | 2900 | 160 | 160
4 | JD11 | 3259491.051 | 487637.785 | 6300 | 0 | 0
5 | JD12 | 3259712.185 | 486648.047 | 6300 | 0 | 0
6 | JD13 | 3260064.438 | 483003.497 | 1750 | 200 | 200
7 | 终点 | 3260459.895 | 482507.523
Note on H2: 注意: 第一个点及其桩号一定要选道路中线上的点，建议是HZ点。

## 直曲表
直 线 、曲 线 及 转 角 一 览 表
交点号 | 交点坐标 |  | 交点桩号 | 偏 角 值 |  | 曲 线 要 素 值 ( m ) | [6 empty] | 曲 线 主 点 桩 号 |  |  |  |  | 直 线 长 度 及 方 向 |  |  | 左右偏
| N（X） | E （Y） |  | 左 偏 | 右 偏 | R | Ls1 | Ls2 | T1 | T2 | L | E | ZH | HY | QZ | YH | HZ | 直线长度 | 交点间距 | 计算方位角
1 | 2 | 3 | 4 | 5 | 6 | 7 | 8 | 9 | 10 | 11 | 12 | 13 | 14 | 15 | 16 | 17 | 18 | 19 | 20 | 21 | 22

## 线元要素
线 元 要 素 表
序号 | 起点桩号 | 终点桩号 | X | Y | 起点方位角 | 起点半径 | 终点半径 | 曲线参数 | 曲线长度 | 备注
0 | 1 | 2 | 3 | 4 | 5 | 6 | 7 | 8 | 9 | 10

## 断链参数
断链参数数据
序号 | 断链前桩号 | 断链后桩号 | 长短链(+长-短)
灰色区域为输入区域
桩号支持数值或K0+000格式输入粘贴

## 线元计算
平曲线参数线元数据
序号 | 起点桩号 | 终点桩号 | 起点半径 | 终点半径 | 起点坐标X | 起点坐标Y | 起点方位角 | 方位角转换 | 参数A | 线元长度 | 灰色区域为必输区域
桩号支持数值或K0+000格式输入和粘贴
起点方位角支持D.MS或0°00′00″格式的输入和粘贴
=HHA(半径1,半径2,缓和曲线长度) 求缓和曲线参数A自定义函数
#VALUE!
=RAL(半径R,缓和曲线参数A,缓和曲线长度,输出项(1代表求小半径or2代表求大半径))
#VALUE!
=ZBJS(所求桩号,边距,转角,起点桩号,终点桩号,起点X,起点Y,起点方位角,起点半径，终点半径) 求线元法任意点坐标X,Y,切线方位角(边距\半径左负右正,角格式D.MMSS)
#VALUE!
=Round2(数值,小数位数) 四舍五入到小数位数并保留固定位数
#VALUE!
=JZH(角值,输出项) 输出项:0-D.MS转°′″，1-D.MS转弧度，2-角度转D.MS，3-角度转°′″，4-弧度转D.MS，5-°′″转D.MS，6-弧度转°′″
#VALUE!
=KZH(数值) 求数值的桩号表示
#VALUE!
=KXC(字符串) 求字符串中的数值
#VALUE!
=SJS(下限，上限，小数位数) 求上下限范围内的随机数
#VALUE!